## checklijstDVSA
Refurbishment - SPEEDOSCOPE DVSA – 060392A00-G3N01_
Date: | 2020-02-17 | By: | ….......VT.........................…
MST2-R sn°: | EP | Software: | …...................................
| rolmeter klasse ¦¦ (C0061) | C0061
| testtoestel (Speedocal GOCA) | R0032
| testtoestel (Speedocal DSA mst2) | R0025
| Kalibratiekaliber speedosoop | R0030
□ | Nieuwe SerieNR-sticker
□ | Nieuwe Batterij
□ | Nieuwe Voedingsconnector + voeding
□ | Nieuwe On/Off Knop
□ | Drop time 15min
□ | Nieuwe Handleiding
□ | Nieuw Certificaat
Repair |  |  |  | Tijd
□ | 3 Inox voetjes (3x DRFR-050910_00MST) |  |  | 10min.
□ | visuele controle condensator onderkant voedingsprint + 5x azijnsilicone pcb
□ | alle connectoren met silicone
| Cellen (werking + uitlijning) |  | Verschil | …........ mm
Standard Checks
□ | Voeding (opladen+batterijspanning) |  | Spanning: | …........ V
□ | Cellen (werking + uitlijning) |  | Verschil | …........ mm
□ | Luchtdchtheid en stikstof
□ | LCD (Contrast/helderheid/damp)
□ | On/Off knop (werking/LED/automatisch uitschakelen)
□ | Select knop (werking)
□ | Seriele uitgang (werking)
□ | Bluetooth (werking)
BRC-R sn°: | EP | Software: | …...................................
Refurbisment
□ | Nieuwe Batterijen + klemrubber
□ | Nieuwe SerieNR-sticker
Repair |  |  |  | Tijd
Standard Checks
□ | LCD (Contrast/helderheid)
□ | On/Off knop (werking/automatisch uitschakelen 1min)
□ | Select knop (werking)
□ | Voeding (opladen+batterijspanning)
□ | Meegeleverde Adapter (werking)
□ | Bluetooth (werking 15m)

## partlist
werk | extrawerk buiten forfait in minuten | minuten in regie
ZZZ |  | brc refurbiosch
ZZZ | O-miniccal | calibratieforfait minical
ZZZ | O-Speedo | calibratieforfait (+/-224euro)
COMP | BOAR-BLUETOOTH | Board Bluetooth module Ezurio
COMP | TBH -BLUETOOTH-ANTENNE | Bluetooth antenne BT STUBBY ST SMA
COMP | TBH -BLUETOOTHKABEL-15CM | Bluetoothkabel 15 cm
BAT | NIM-07,20V-07,00Ah195X35X60-KORT | Batterijpak NiMh 7,20V 9000mAh Blok 195x35x60mm - kabel 15cm
DRKKN | APE-PIE-22MM-LED-GR | Drukknop Apem piezo 22mm - Led green
DRKKN | APE-PIE-22MM-LED-NO | Drukknop Apem piezo 22mm - No led
DRKKN | EAO-CON-84-8510.0020 | Drukknop EAO contactblok mom. 1NO dia.22,5mm
ORING | 189,0X02,5-NBR70-G | O-ring 189x 2.5 mm NBR70 - gelijmd
ORING | 510,0X02,5-NBR70-G | O-ring 510x 2.5 mm NBR70 - gelijmd
LCD | GRA-WG160128B-YYH-T | naakte LCD-display 5' voor MST
LCD | GRA-WG12864E-NYG-V | lcd voor brc
MONTB | PLA-BORGRING-4.2X8X2.5 | dichting wit rond plastiek - borgring 4.2x8x2.5 mm
HFPRI | 020495A00MST/ | LCD display MST Rev A met weerstand erbij
HF | 070235A00MST | Knop module ON/C MST2 (Piezo) met kabeltje aan
HF | 070237A00MST | Knop module Select MST (Piezo) met kabeltje aan
HF | 150310_01MST | refurbischkit
DRKKN | EAO-CON-84-8512.4620 | Drukknop EAO contactblok mom. 1NO vmet ledje dia.22,5mm
DRFR | 070214_00MST | Staaf handvat speedoscope MST2
FOCEL | IND- -PL30ASICK | Industriële fotocel reflector 58x28mm PL30A Sick
DRKKN | EAO-LIC-84-1101.0 | Drukknop EAO lichaam dia.22,5mm
DRFR | 050910_00MST | Steunvoet klein MST - RVS
HF | 020511_00MST | Transformator en laadkabel MST GOCA lader
BAT | NIM-01,20V-02,00Ah-AA-ENELOOP | Batterij NiMh 01,20V 02,00Ah -AA - Eneloop
DRKKN | EAO-KAP-84-7111.400 | Lens EAO geel dia.22,5mm
ELEM | HAND-ELESA-M.443/140-8-CH | Handvat ELESA oranje (goca)
ELEM | HAND-NYLON-KORT | Handvat zwart ( niet de buis maar hoek)
AFBUS | NY-D-02,2X04,0 | Afstandsbus nylon D 2,2 x 4 mm
AFBUS | NY-D-02,6X05,0-BD04 | Afstandsbus nylon D 2.6 x 5 mm - buitendiameter 4
AFBUS | NY-D-02,6X07,5 | Afstandsbus nylon D 2.6 x 7.5 mm - buitendiameter 4
AFBUS | NY-D-03,0X04,0 | Afstandsbus nylon D 3 x 4 mm
AFBUS | NY-D-03,0X06,0 | Afstandsbus nylon D 3 x 6 mm
AFBUS | NY-D-03,2X02,1-AR | Afstandsbus nylon D 3.2 x 2.1 mm - antiverliesring
BEWKO | 020579_00MST | Afdichtschroef gasvulling MST GOCA
CONRO | M08-00P- - ZWARTKAPJE | Zwart kapje M8
CONRO | M12-00P- - GEELAFDEKKAPJE | Geel afdekkapje
CONRO | M12-00P- - ZWARTKAPJE | Zwart kapje M12
CONRO | M12-04P-R-V | Ronde connector M12 04P recht Vrl.
CONRO | M12-05P-R-M | Ronde connector M12 05P recht Mnl.
CONRO | MET-03P-C-V-LEMO | Ronde connector metaal 03P chassis Vrl. -LEMO
CONRO | PLA-03P- - AFDEKKAPJE-LEMO | Afdekkapje Lemo 3P
DICHT | DPR-SR-NEOPRENE | Sponsrubberprofiel Neoprene
DIVKO | OMHANGKOORD | LanyardSafety omhangkoord donkerblauw
DIVMA | 020533_00MST | Rubber groot MST
DIVMA | 020536_00MST | Venster LCD display MST Goca
DIVMA | 070211_00MST | Venster display speedoscope MST2
DIVMA | 070212A00MST | Afdichtrubber inkijkvenster speedoscope MST2
DIVMA | 080045_00MST | Afdichtrubber SD-card opening BRC
DNBOU | 0912-M02X06-RVS | Binnenzeskantbout cylinderkop DIN0912 M 2x06mm A2
DNBOU | 0912-M03X08-RVS | Binnenzeskantbout cylinderkop DIN0912 M 3x08mm A2
DNBOU | 0912-M04X08-RVS | Binnenzeskantbout cylinderkop DIN0912 M 4x08mm A2
DNBOU | 0912-M04X60-RVS | Binnenzeskantbout cylinderkop DIN0912 M 4x60mm A2
DNBOU | 7991-M08X10-RVS | Binnenzeskantbout met verz.kop DIN7991 M 8x10mm A2
DNBOU | 9999-M02X06-RVS | Laagbolkopschroef met flens M2x6 RVS
DNSCH | 0084-M02X08-RVS | Metaalschroef cylinderkop DIN0084 M 2x 08mm A2
DNSCH | 0916-M02X16-RVS-2.5 | Stelschroef binnenzesk.kraterp DIN0916 M 2.5 x 16mm A2
DNSCH | 0916-M05X12-RVS | Stelschroef binnenzesk.kraterp DIN0916 M 5x 12mm A2
DNSCH | 0963-M02X12-RVS | Metaalschroef verzonken kop DIN0963 M 2x 12mm A2
DNSCH | 0965-M02X10-RVS-2.5 | Metaalschroef verz.kop kruis DIN0965 M 2.5 x 10mm A2
DNSCH | 0965-M03X08-RVS | Metaalschroef verz.kop kruis DIN0965 M 3x 08mm A2
DNSCH | 0965-M04X10-RVS | Metaalschroef verz.kop kruis DIN0965 M 4x 10mm A2
DNSCH | 7985-M02X06-RVS2.5 | Metaalschroef cyl.kop kruisin. DIN7985 M 2.5x 06mm A2
DNSCH | 7985-M02X10-RVS-2.5 | Metaalschroef cyl.kop kruisin. DIN7985 M 2.5 x 10mm A2
DNSCH | 7985-M03X06-RVS | Metaalschroef cyl.kop kruisin. DIN7985 M 3x 06mm A2
DNSCH | 7985-M03X12-RVS | Metaalschroef cyl.kop kruisin. DIN7985 M 3x 12mm A2
DRFR | 020525_00MST | Batterijklem MST GOCA
DRFR | 020526_00MST | Regelplaat fotocel MST GOCA
DRFR | 020527_00MST | Rondsel speciaal MST GOCA
DRFR | 020532B00MST | Steunvoet refectorhouder MST !!! WIJZIGT 02/09/2015 !!!
DRFR | 030080_00MST | Behuizing speedoscope MST
DRFR | 030081_00MST | Batterijdeksel speedoscope MST
DRFR | 030084_00MST | Deksel behuizing speedoscope MST
DRFR | 030087_00MST | Steun reflector main speedoscope MST
DRFR | 070174_00MST | Deksel behuizing speedoscope MST2 (DSA)
DRFR | 070213_00MST | Kader display speedoscope MST2
DRFR | 070215_00MST | Beschermhuls antenne speedoscope MST2
DRFR | 070216_00MST | Draadbus antenne speedoscope MST2
DRFR | 070217_00MST | Klemring antennehouder speedoscope MST2
DRFR | 070218_00MST | Geraamte dubbele reflector speedoscope MST2
DRFR | 080043_00MST | Steun SD-card opening BRC
DRFR | 080044_00MST | Deksel SD-card opening BRC
DRKKN | APE-PIE-16MM-LED-GR/RD | Drukknop Apem piezo 16mm - Led groen/rood
HEAD | 2.54-V-1-02P-R-KBL | Header 2.54 Vrl. 1 rij 02P recht kabel
HF | 020497_00MST | Fotocel module 1 MST Goca
HF | 020498_00MST | Fotocel module 2 MST Goca
HF | 020504_00MST | Knop module ON/C MST Goca
HF | 020505_00MST | Knop module select MST Goca
HF | 020558_00MST | Externe kabelset module MST
HF | 020637_00MST | Koffer MST Goca
HF | 030089A00MST | Steunvoet refectorhouder MST
HF | 030093_00MST | Main unit speedoscope MST
HF | 030098_00MST | Dekselmodule speedoscope MST
HF | 030099_00MST | Houder venster fotocel speedoscope MST
HF | 070159A00MST | Dekselmodule speedoscope MST2 (Piezo)
HF | 070242_00MST | Steunvoet reflectorhouder MST2 grote ronde voetje
HF | 080051_00MST | Voedingsadapter BRC
HFKAB | 020501_00MST | Kabel flatcable LCP-UP PCB
HFKAB | 020502_00MST | Kabel power input MST Goca
HFKAB | 020506_00MST | Kabel batt-power supply MST
HFKAB | 020507_00MST | Kabel serieel UP PCB MST Goca
HFKAB | 020508_00MST | Kabel I/O power supply-up MST
HFKAB | 020509_00MST | Kabel fotocel 3 intern MST
HFKAB | 020512_00MST | kabel12m derde cel goca
HFPRI | 020462_00MST/ | Power board MST Goca
HFPRI | 020494_00MST/ | Processor board MST Goca
HFPRI | 070195_00MST/ | Processorprint MST PDA
HFPRI | 070196_00MST/ | Laderprint MST PDA
HFPRI | 070197_00MST/ | Ezurio print MST PDA
HFPRI | 070290_00MST/ | SD kaart MST PDA
KABAS | NET-01,8-MV10A | Net-kabel 01,8m M/V 10A
KABFL | 10P-G-N | Flatcable 10P grijs
KABFL | 20P-G-N | Flatcable 20P grijs
KABFX | 05P-0,25-J06.7-SUPERFLEX | Soepele kabel 05P sectie : 0,25 afgeschermd 6,7 mm -SUPERFLEX
KAST | BOP-BS600-DICHTING | Dichting BOS behuizing blauw
KAST | BOP-BS603DIS-7024 | BOS behuizing met display - RAL7024
KOEL | TO220-MICA | Mica TO220
KOF | 075X045X020CM | Koffer lichtgrau 750x450x200 mm
ORING | 001,8X01,0-NBR70 | O-ring 1,8x 1 mm NBR70
ORING | 002,5X01,2-NBR70 | O-ring 2,5x 1.2 mm NBR70
ORING | 005,0X01,5-NBR70 | O-ring 5x 1.5 mm NBR70
ORING | 008,0X01,0-NBR70 | O-ring 8x 1 mm NBR70
ORING | 015,0X01,5-NBR70 | O-ring 15x 1.5 mm NBR70
ORING | 025,0X01,0-NBR70 | O-ring 25x 1 mm NBR70
HFPRI | 070197_00MST | Ezurio print MST PDA
PCB | 070198_00MST | Support voor Ezurio print MST PDA
PLTW | 080046_00MST | Steunprofiel ophanghaakje BRC
STICK | 050907_00MST | Sticker speedoscope MST
STICK | 060050_00MST | Sticker on/select speedoscope MST
STICK | 070238_00MST | Sticker speedoscope MST2
STICK | 070239_00MST | Sticker ON/SELECT speedoscope MST2
VOED | NET-230 V-024VDC-50W -UK | Netadaptor in : 230V uit : 024 VDC 50W -UK
ICDIG | MIC-MB90F543 -S-QFP100 | Digitale IC microcontroller proc print goca
CONRO | M12-05P-R-M | Ronde connector M12 05P recht Mnl.
KABFX | 05P-0,25-J06.7-SUPERFLEX | Soepele kabel 05P sectie : 0,25 afgeschermd 6,7 mm -SUPERFLEX
CONRO | M08-03P-C-V-KABEL | Ronde connector M8 03P chassis Vrl. + 0.5m kabel
COMP | BOAR-BLUETOOTH-EXTANT | Board Bluetooth BISM II
CONRO | M12-03P-R-M-BINDER720 | fische binder voor aan de lader
HF | 070244A00MST | Transformator en laadkabel MST2 (Binder)
BAT | ALK-01,50V-02,25AhLIJN14X50 | BAT AA duracel
HF | 070240_00MST | reflectorbalk
CONRO | M12-04P-C-M-KABEL | Ronde connector M12 04P chassis Mnl. + 0.5m kabel

## batch
part | part | part | subtotaal | EP998877.001 | EP998877.002 | EP998877.003 | EP998877.004 | EP998877.005 | EP998877.006 | EP998877.007
werk | extrawerk buiten forfait in minuten | minuten in regie | 130 | 16 | 17 | 18 | 19 | 20 | 20 | 20
ZZZ |  | brc refurbiosch | 0
ZZZ | O-miniccal | calibratieforfait minical | 0
ZZZ | O-Speedo | calibratieforfait (+/-224euro) | 0
COMP | BOAR-BLUETOOTH | Board Bluetooth module Ezurio | 0
COMP | TBH -BLUETOOTH-ANTENNE | Bluetooth antenne BT STUBBY ST SMA | 1 | 1
COMP | TBH -BLUETOOTHKABEL-15CM | Bluetoothkabel 15 cm | 0
BAT | NIM-07,20V-07,00Ah195X35X60-KORT | Batterijpak NiMh 7,20V 9000mAh Blok 195x35x60mm - kabel 15cm | 0
DRKKN | APE-PIE-22MM-LED-GR | Drukknop Apem piezo 22mm - Led green | 1 | 1
DRKKN | APE-PIE-22MM-LED-NO | Drukknop Apem piezo 22mm - No led | 0
DRKKN | EAO-CON-84-8510.0020 | Drukknop EAO contactblok mom. 1NO dia.22,5mm | 0
ORING | 189,0X02,5-NBR70-G | O-ring 189x 2.5 mm NBR70 - gelijmd | 0
ORING | 510,0X02,5-NBR70-G | O-ring 510x 2.5 mm NBR70 - gelijmd | 0
LCD | GRA-WG160128B-YYH-T | naakte LCD-display 5' voor MST | 0
LCD | GRA-WG12864E-NYG-V | lcd voor brc | 0
MONTB | PLA-BORGRING-4.2X8X2.5 | dichting wit rond plastiek - borgring 4.2x8x2.5 mm | 1 | 1
HFPRI | 020495A00MST/ | LCD display MST Rev A met weerstand erbij | 0
HF | 070235A00MST | Knop module ON/C MST2 (Piezo) met kabeltje aan | 0
HF | 070237A00MST | Knop module Select MST (Piezo) met kabeltje aan | 0
HF | 150310_01MST | refurbischkit | 0
DRKKN | EAO-CON-84-8512.4620 | Drukknop EAO contactblok mom. 1NO vmet ledje dia.22,5mm | 0
DRFR | 070214_00MST | Staaf handvat speedoscope MST2 | 0
FOCEL | IND- -PL30ASICK | Industriële fotocel reflector 58x28mm PL30A Sick | 0
DRKKN | EAO-LIC-84-1101.0 | Drukknop EAO lichaam dia.22,5mm | 6 |  | 1 | 1 | 1 | 1 | 1 | 1
DRFR | 050910_00MST | Steunvoet klein MST - RVS | 0
HF | 020511_00MST | Transformator en laadkabel MST GOCA lader | 0
BAT | NIM-01,20V-02,00Ah-AA-ENELOOP | Batterij NiMh 01,20V 02,00Ah -AA - Eneloop | 0
DRKKN | EAO-KAP-84-7111.400 | Lens EAO geel dia.22,5mm | 0
ELEM | HAND-ELESA-M.443/140-8-CH | Handvat ELESA oranje (goca) | 0
ELEM | HAND-NYLON-KORT | Handvat zwart ( niet de buis maar hoek) | 0
AFBUS | NY-D-02,2X04,0 | Afstandsbus nylon D 2,2 x 4 mm | 0
AFBUS | NY-D-02,6X05,0-BD04 | Afstandsbus nylon D 2.6 x 5 mm - buitendiameter 4 | 0
AFBUS | NY-D-02,6X07,5 | Afstandsbus nylon D 2.6 x 7.5 mm - buitendiameter 4 | 0
AFBUS | NY-D-03,0X04,0 | Afstandsbus nylon D 3 x 4 mm | 0
AFBUS | NY-D-03,0X06,0 | Afstandsbus nylon D 3 x 6 mm | 0
AFBUS | NY-D-03,2X02,1-AR | Afstandsbus nylon D 3.2 x 2.1 mm - antiverliesring | 0
BEWKO | 020579_00MST | Afdichtschroef gasvulling MST GOCA | 0
CONRO | M08-00P- - ZWARTKAPJE | Zwart kapje M8 | 0
CONRO | M12-00P- - GEELAFDEKKAPJE | Geel afdekkapje | 0
CONRO | M12-00P- - ZWARTKAPJE | Zwart kapje M12 | 0
CONRO | M12-04P-R-V | Ronde connector M12 04P recht Vrl. | 0
CONRO | M12-05P-R-M | Ronde connector M12 05P recht Mnl. | 0
CONRO | MET-03P-C-V-LEMO | Ronde connector metaal 03P chassis Vrl. -LEMO | 0
CONRO | PLA-03P- - AFDEKKAPJE-LEMO | Afdekkapje Lemo 3P | 0
DICHT | DPR-SR-NEOPRENE | Sponsrubberprofiel Neoprene | 0
DIVKO | OMHANGKOORD | LanyardSafety omhangkoord donkerblauw | 0
DIVMA | 020533_00MST | Rubber groot MST | 0
DIVMA | 020536_00MST | Venster LCD display MST Goca | 0
DIVMA | 070211_00MST | Venster display speedoscope MST2 | 0
DIVMA | 070212A00MST | Afdichtrubber inkijkvenster speedoscope MST2 | 0
DIVMA | 080045_00MST | Afdichtrubber SD-card opening BRC | 0
DNBOU | 0912-M02X06-RVS | Binnenzeskantbout cylinderkop DIN0912 M 2x06mm A2 | 0
DNBOU | 0912-M03X08-RVS | Binnenzeskantbout cylinderkop DIN0912 M 3x08mm A2 | 0
DNBOU | 0912-M04X08-RVS | Binnenzeskantbout cylinderkop DIN0912 M 4x08mm A2 | 0
DNBOU | 0912-M04X60-RVS | Binnenzeskantbout cylinderkop DIN0912 M 4x60mm A2 | 0
DNBOU | 7991-M08X10-RVS | Binnenzeskantbout met verz.kop DIN7991 M 8x10mm A2 | 0
DNBOU | 9999-M02X06-RVS | Laagbolkopschroef met flens M2x6 RVS | 0
DNSCH | 0084-M02X08-RVS | Metaalschroef cylinderkop DIN0084 M 2x 08mm A2 | 0
DNSCH | 0916-M02X16-RVS-2.5 | Stelschroef binnenzesk.kraterp DIN0916 M 2.5 x 16mm A2 | 0
DNSCH | 0916-M05X12-RVS | Stelschroef binnenzesk.kraterp DIN0916 M 5x 12mm A2 | 0
DNSCH | 0963-M02X12-RVS | Metaalschroef verzonken kop DIN0963 M 2x 12mm A2 | 0
DNSCH | 0965-M02X10-RVS-2.5 | Metaalschroef verz.kop kruis DIN0965 M 2.5 x 10mm A2 | 0
DNSCH | 0965-M03X08-RVS | Metaalschroef verz.kop kruis DIN0965 M 3x 08mm A2 | 0
DNSCH | 0965-M04X10-RVS | Metaalschroef verz.kop kruis DIN0965 M 4x 10mm A2 | 0
DNSCH | 7985-M02X06-RVS2.5 | Metaalschroef cyl.kop kruisin. DIN7985 M 2.5x 06mm A2 | 0
DNSCH | 7985-M02X10-RVS-2.5 | Metaalschroef cyl.kop kruisin. DIN7985 M 2.5 x 10mm A2 | 0
DNSCH | 7985-M03X06-RVS | Metaalschroef cyl.kop kruisin. DIN7985 M 3x 06mm A2 | 0
DNSCH | 7985-M03X12-RVS | Metaalschroef cyl.kop kruisin. DIN7985 M 3x 12mm A2 | 0
DRFR | 020525_00MST | Batterijklem MST GOCA | 0
DRFR | 020526_00MST | Regelplaat fotocel MST GOCA | 0
DRFR | 020527_00MST | Rondsel speciaal MST GOCA | 0
DRFR | 020532B00MST | Steunvoet refectorhouder MST !!! WIJZIGT 02/09/2015 !!! | 0
DRFR | 030080_00MST | Behuizing speedoscope MST | 0
DRFR | 030081_00MST | Batterijdeksel speedoscope MST | 0
DRFR | 030084_00MST | Deksel behuizing speedoscope MST | 0
DRFR | 030087_00MST | Steun reflector main speedoscope MST | 0
DRFR | 070174_00MST | Deksel behuizing speedoscope MST2 (DSA) | 0
DRFR | 070213_00MST | Kader display speedoscope MST2 | 0
DRFR | 070215_00MST | Beschermhuls antenne speedoscope MST2 | 0
DRFR | 070216_00MST | Draadbus antenne speedoscope MST2 | 0
DRFR | 070217_00MST | Klemring antennehouder speedoscope MST2 | 0
DRFR | 070218_00MST | Geraamte dubbele reflector speedoscope MST2 | 0
DRFR | 080043_00MST | Steun SD-card opening BRC | 0
DRFR | 080044_00MST | Deksel SD-card opening BRC | 0
DRKKN | APE-PIE-16MM-LED-GR/RD | Drukknop Apem piezo 16mm - Led groen/rood | 0
HEAD | 2.54-V-1-02P-R-KBL | Header 2.54 Vrl. 1 rij 02P recht kabel | 0
HF | 020497_00MST | Fotocel module 1 MST Goca | 0
HF | 020498_00MST | Fotocel module 2 MST Goca | 0
HF | 020504_00MST | Knop module ON/C MST Goca | 0
HF | 020505_00MST | Knop module select MST Goca | 0
HF | 020558_00MST | Externe kabelset module MST | 0
HF | 020637_00MST | Koffer MST Goca | 0
HF | 030089A00MST | Steunvoet refectorhouder MST | 0
HF | 030093_00MST | Main unit speedoscope MST | 0
HF | 030098_00MST | Dekselmodule speedoscope MST | 0
HF | 030099_00MST | Houder venster fotocel speedoscope MST | 0
HF | 070159A00MST | Dekselmodule speedoscope MST2 (Piezo) | 0
HF | 070242_00MST | Steunvoet reflectorhouder MST2 grote ronde voetje | 0
HF | 080051_00MST | Voedingsadapter BRC | 0
HFKAB | 020501_00MST | Kabel flatcable LCP-UP PCB | 0
HFKAB | 020502_00MST | Kabel power input MST Goca | 0
HFKAB | 020506_00MST | Kabel batt-power supply MST | 0
HFKAB | 020507_00MST | Kabel serieel UP PCB MST Goca | 0
HFKAB | 020508_00MST | Kabel I/O power supply-up MST | 0
HFKAB | 020509_00MST | Kabel fotocel 3 intern MST | 0
HFKAB | 020512_00MST | kabel12m derde cel goca | 0
HFPRI | 020462_00MST/ | Power board MST Goca | 0
HFPRI | 020494_00MST/ | Processor board MST Goca | 0
HFPRI | 070195_00MST/ | Processorprint MST PDA | 0
HFPRI | 070196_00MST/ | Laderprint MST PDA | 0
HFPRI | 070197_00MST/ | Ezurio print MST PDA | 0
HFPRI | 070290_00MST/ | SD kaart MST PDA | 0
KABAS | NET-01,8-MV10A | Net-kabel 01,8m M/V 10A | 0
KABFL | 10P-G-N | Flatcable 10P grijs | 0
KABFL | 20P-G-N | Flatcable 20P grijs | 0
KABFX | 05P-0,25-J06.7-SUPERFLEX | Soepele kabel 05P sectie : 0,25 afgeschermd 6,7 mm -SUPERFLEX | 0
KAST | BOP-BS600-DICHTING | Dichting BOS behuizing blauw | 0
KAST | BOP-BS603DIS-7024 | BOS behuizing met display - RAL7024 | 0
KOEL | TO220-MICA | Mica TO220 | 0
KOF | 075X045X020CM | Koffer lichtgrau 750x450x200 mm | 0
ORING | 001,8X01,0-NBR70 | O-ring 1,8x 1 mm NBR70 | 0
ORING | 002,5X01,2-NBR70 | O-ring 2,5x 1.2 mm NBR70 | 0
ORING | 005,0X01,5-NBR70 | O-ring 5x 1.5 mm NBR70 | 0
ORING | 008,0X01,0-NBR70 | O-ring 8x 1 mm NBR70 | 0
ORING | 015,0X01,5-NBR70 | O-ring 15x 1.5 mm NBR70 | 0
ORING | 025,0X01,0-NBR70 | O-ring 25x 1 mm NBR70 | 0
HFPRI | 070197_00MST | Ezurio print MST PDA | 0
PCB | 070198_00MST | Support voor Ezurio print MST PDA | 0
PLTW | 080046_00MST | Steunprofiel ophanghaakje BRC | 0
STICK | 050907_00MST | Sticker speedoscope MST | 0
STICK | 060050_00MST | Sticker on/select speedoscope MST | 0
STICK | 070238_00MST | Sticker speedoscope MST2 | 0
STICK | 070239_00MST | Sticker ON/SELECT speedoscope MST2 | 0
VOED | NET-230 V-024VDC-50W -UK | Netadaptor in : 230V uit : 024 VDC 50W -UK | 0
ICDIG | MIC-MB90F543 -S-QFP100 | Digitale IC microcontroller proc print goca | 0
CONRO | M12-05P-R-M | Ronde connector M12 05P recht Mnl. | 0
KABFX | 05P-0,25-J06.7-SUPERFLEX | Soepele kabel 05P sectie : 0,25 afgeschermd 6,7 mm -SUPERFLEX | 0
CONRO | M08-03P-C-V-KABEL | Ronde connector M8 03P chassis Vrl. + 0.5m kabel | 0
COMP | BOAR-BLUETOOTH-EXTANT | Board Bluetooth BISM II | 0
CONRO | M12-03P-R-M-BINDER720 | fische binder voor aan de lader | 0
HF | 070244A00MST | Transformator en laadkabel MST2 (Binder) | 0
BAT | ALK-01,50V-02,25AhLIJN14X50 | BAT AA duracel | 0
HF | 070240_00MST | reflectorbalk | 0
CONRO | M12-04P-C-M-KABEL | Ronde connector M12 04P chassis Mnl. + 0.5m kabel | 0