## Blad1
Level | Art. Sym. | Nr. | Rev. | Var. | Suff. | Description | Aantal | Length | Version | Latest | LET_Description_EN | LET_Description_FR | LET_Description_GE | LET_Description_ES | LET_Description_CZ | LET_Description_PT
1 | EP | 180581 | D | 1 | OPT | LVC2035 | 1 |  | 13 | 13 | Optical unit type LVC2035
1.1 | DNBOU | 0912-M05X12-RVS |  |  |  | Binnenzeskantbout cylinderkop DIN 912 M5x12 | 4 |  | 11 | 11 | Hexagon socket head cap screw DIN 912 M5x12 | Vis à tête cylindrique à six pans creux DIN 912 M5x12 | Zylinderschraube mit Innensechskant DIN 912 M5x12 | Tornillo de cabeza cilíndrica con hexágono interior DIN 912 M5x12 | Sroub s valcovou hlavou a vnitrnim sestihranem DIN 912 M5x12 | Parafuso de capa de cabeça sextavada DIN 912 M5x12
1.2 | HF | 90010 | A | 0 | OPT | Waterpasmodule PRAAG | 1 |  | 5 | 5 | Module spirit level | Niveau à bulle | Wasserwaage | Nivel de burbuja del módulo |  | Módulo nível de bolha
1.3 | HF-L | 200845 | _ | 1 | OPT | Bedieningspaneel LM35 HDMI | 1 |  | 3 | 3 | Control panel LM35 HDMI
1.3.1 | DNSCH | 0084-M02X12-RVS |  |  |  | Cilinderschroef met zaaggleuf DIN 84 M2x12 | 4 |  | 12 | 12 | Slotted cheese head screw DIN 84 M2x12 | Vis à tête cylindrique fendue DIN 84 M2x12 | Zylinderkopf mit Schlitz DIN 84 M2x12 |  |  | Parafuso de cabeça cilíndrica fendida DIN84-M2x12
1.3.2 | HF-L | 150487 | B | 1 | OPT | Bedieningspaneel LM35 Rev B | 1 |  | 7 | 7 | Control panel LM35 Rev B
1.3.2.1 | DRFR | 150471 | _ | 1 | OPT | Bedieningspaneel LM35 | 1 |  | 6 | 6 | Control panel LM35
1.3.2.2 | STICK | 190049 | _ | 1 | OPT | Sticker bedieningspaneel -35- | 1 |  | 6 | 6 | Sticker control panel -35-
1.3.2.3 | HFPRI | 150184 | C | 1 | OPT | Mainboard LM35 | 1 |  | 7 | 7 | Mainboard LM35
1.3.2.4 | DNSCH | 7985-M03X10-RVS |  |  |  | Bolcilinderschroef met kruisgleuf DIN 7985 M3x10 | 4 |  | 4 | 4 | Cross recessed raised cheese head screw DIN 7985 M3x10 | Vis à tête cylindrique bombée à empreinte cruciformé DIN 7985 M3x10 | Linsenkopf mit kreuzschlitz DIN 7985 M3x10 | Tornillo cabeza cilindrica cruciforme DIN 7985 M3x10 | Šroub s válcovou vypouklou hlavou s krížovou DIN 7985 M3x10 | Parafuso cabeça de queijo fenda cruz DIN 7985 M3x10
1.3.2.5 | AFBUS | NY-D-03,0X05,0 |  |  |  | Afstandsbus nylon D 3 x 5 mm | 4 |  | 2 | 2 | Nylon spacer D 3 x 5mm | Entreroise en nylon D 3 x 5mm | Abstandshülse nylon D 3 x 5mm |  |  | Espaçador de náilon D 3x5mm
1.3.2.6 | LCD-L | TFT-07-TOUCH |  |  |  | LCD-scherm met touch - 7" | 1 |  | 1 | 1 | LCD-touch screen - 7"
1.3.3 | VENTI | A-30X30X10 MM-005DC |  |  |  | Ventilator axiaal 30X30X10mm 5 V DC | 1 |  | 2 | 2 | Axial fan 30x30x10mm 5 VDC
1.4 | DNRON | 9021-03-RVS |  |  |  | Vlakke sluitring DIN 9021 M3 | 1 |  | 2 | 2 | Plain washer DIN 9021 M3 | Rondelle DIN 9021-M3 | Scheibe DIN 9021 M3 | Arandela DIN 9021 M3 | Podložka s velkým vnejším prumerem DIN 9021 M3 | Anilha plana grande DIN 9021 M3
1.5 | PLTW | 70301 | _ | 0 | OPT | Zijplaat ophanging achteraan | 1 |  | 3 | 3 | Sideplate suspension optical block - backside | Joint plein suspension boîtier optique LVC1060 (côté arrière) | Seitenplatte Aufhängung Lichtsammelkasten-Rückseite | Placa lateral bloque óptico - posterior |  | Suspensão de placa lateral bloco ótico - lado traseiro
1.6 | DNSCH | 7985-M05X12-RVS |  |  |  | Bolcilinderschroef met kruisgleuf DIN 7985 M5x12 | 14 |  | 4 | 4 | Cross recessed raised cheese head screw DIN 7985 M5x12 | Vis à tête cylindrique bombée à empreinte cruciformé DIN 7985 M5x12 | Linsenkopf mit kreuzschlitz DIN 7985 M5x12 | Tornillo cabeza cilindrica cruciforme DIN 7985 M5x12 | Šroub s válcovou vypouklou hlavou s krížovou DIN 7985 M5x12 | Parafuso cabeça de queijo fenda cruz DIN 7985 M5x12
1.7 | DIVMA | 50056 | A | 0 | OPT | Inkijkvenster Umbra 802 | 1 |  | 4 | 4 | Look-in window UMBRA | Fenêtre en plexi | Plexi-Fenster | Visor umbra |  | Janela de visor UMBRA
1.8 | DNSCH | 7985-M03X08-RVS |  |  |  | Bolcilinderschroef met kruisgleuf DIN 7985 M3x8 | 8 |  | 4 | 4 | Cross recessed raised cheese head screw DIN 7985 M3x8 | Vis à tête cylindrique bombée à empreinte cruciformé DIN 7985 M3x8 | Linsenkopf mit kreuzschlitz DIN 7985 M3x8 | Tornillo cabeza cilindrica cruciforme DIN 7985 M3x8 | Šroub s válcovou vypouklou hlavou s krížovou DIN 7985 M3x8 | Parafuso cabeça de queijo fenda cruz DIN 7985 M3x8
1.9 | KAKAN | 000X000MM-O-ZELFKL.DIAM20 |  |  |  | Kabelkanaal open zelfklevend - Ø20mm L=200mm | 1 |  | 5 | 5 | Round open wire channel Ø20mm L=200mm | Goulotte de conducteurs ouverte Ø20mm L=200mm | Runder offener Drahtkanal Ø20mm L=200mm | Canal de cables abierto redondo Ø20mm L=200mm | Elektroinstalacni kanal Ø20mm L=200mm | Canal de fios redondo Ø20mm L=200mm
1.10 | DRFR | 50193 | A | 0 | OPT | Afstandsbus afschermplaat optisch blok | 4 |  | 5 | 5 | Intermediate bush coverplate | Entretoise plaque protectuer câbles interne boîtier optique LVC1060 | Distanzhülse Abschirmplatte interne Verkabelung | Placa de cubierta de casquillo |  | Bucha intermediária placa de cobertura
1.11 | DNBOU | 0933-M04X10-RVS |  |  |  | Zeskantbout DIN 933 M4x10 | 2 |  | 6 | 6 | Hexagon head screw DIN 933 M4x10 | Vis à tête hexagonale DIN 933 M4x10 | Sechskantschraube DIN 933 M4x10 | Tornillo cabeza hexagonal con rañura DIN 933 M4x10 | Šroub se šestihrannou hlavou s drážkou DIN 933 M4x10 | Parafuso cabeça sextavada fenda DIN 933 M4x10
1.12 | AFBUS | NY-D-03,0X20,0 |  |  |  | Afstandsbus nylon D 3 x 20 mm | 2 |  | 2 | 2 | Nylon spacer D 3 x 20mm | Entreroise en nylon D 3 x 20mm | Abstandshülse nylon D 3 x 20mm
1.13 | HF | 180547 | A | 1 | OPT | Connectorplaatmodule LVC2035 | 1 |  | 5 | 5 | Module connectorpanel LVC2035
1.13.1 | KABAS | HDM-01,5-MM-A/A-HAAKS |  |  |  | HDMI-Kabel 01.5m M/M -A/A-HAAKS | 1 |  | 3 | 3 | HDMI-cable 01.5m M/M- A/A-90°
1.13.2 | DNMOE | 0934-M03RVS |  |  |  | Zeskantmoer DIN 934 M3 | 10 |  | 4 | 4 | Hexagon nut DIN 934 M3 | Ecroue hexagonale DIN 934 M3 | Sechskantmuttern DIN 934 M3 | Tuerca hexagonaln DIN 934 M3 | Šestihranná matice DIN 934 M3 | Porca sextavada DIN 934 M3
1.13.3 | CONSD | TBH-00P- - - SCHROEF-UNC/M3-L13MM |  |  |  | Sub-D schroef UNC/M3 L=13mm bus=5mm Harting:09 67 000 9924 | 4 |  | 1 | 1 | Hexagonal lock screw UNC/M3 L=13mm H=5mm Harting:09 67 000 9924 | Connecteur Sub-d vis UNC/M3 L=13mm H=5mm Harting:09 67 000 9924 |  |  |  | Parafuso tipo UNC/M3 L=13mm H=5mm Harting:09 67 000 9924
1.13.4 | CONDI | HDMI-019P-C-V-NAHDMI-W-B |  |  |  | Connector HDMI 019P chassis Vrl. -NAHDMI-W-B | 1 |  | 3 | 3 | HDMI feedthrough adapter, black D-shape housing -NAHDMI-W-B
1.13.5 | DRKKN | RAF-KAP-5.49.257.011/1402 |  |  |  | Lens Rafi geel dia.18mm | 1 |  | 1 | 1 | Lens Rafi yellow dia.18mm
1.13.6 | CONRO | M08-00P- - MOERM8X0.5 |  |  |  | Moer M8x0.5 Phoenix Contact: 15040711 | 1 |  | 2 | 2 | Hexagon nut M8x0.5 Phoenix Contact: 15040711 |  | Montagemutter M8x0.5 Phoenix Contact: 15040711 |  |  | Porca plana M8x0.5 Phoenix Contact 1504071
1.13.7 | KABAS | UTP-01,5- -CAT6 |  |  |  | UTP-kabel 1.5m CAT6 | 1 |  | 3 | 3 | UTP cable 1.5m CAT6
1.13.8 | PLTW | 180534 | _ | 1 | OPT | Connectorplaat LVC2035 | 1 |  | 3 | 3 | Connectorpanel LVC2035
1.13.8.1 |  | ----- |  |  |  | Persbout PEM M3x8 | 4 |  | 2 | 2 | Press in bolt PEM M3x8 | Boulon de presse PEM M3x8
1.13.8.2 | PLTW | 180534 | _ | 1 | OPT | Connectorplaat LVC 2035 zonder pesbout | 1 |  | 3 | 3 | Connectorpanel LVC2035 without press bolts
1.13.8.3 |  | ----- |  |  |  | Persbout PEM M3x10 | 6 |  | 2 | 2 | Press in bolt PEM M3x10 | Boulon de presse PEM M3x10
1.13.8.4 |  | ----- |  |  |  | Persbout PEM M2x12 | 2 |  | 2 | 2 | Press in bolt PEM M2x12 | Boulon de presse PEM M2x12
1.13.9 | DNMOE | 0934-M02RVS |  |  |  | Zeskantmoer DIN 934 M2 | 2 |  | 4 | 4 | Hexagon nut DIN 934 M2 | Ecroue hexagonale DIN 934 M2 | Sechskantmuttern DIN 934 M2 | Tuerca hexagonaln DIN 934 M2 | Šestihranná matice DIN 934 M2 | Porca sextavada DIN 934 M2
1.13.10 | CONSD | CON-09P-R-M-K |  |  |  | Sub-D connector 09P recht Mnl. kabelversie Harting:09 67 009 5604 | 1 |  | 1 | 1 | D-sub connector 9P-Male Harting:09 67 009 5604 | Connecteur D-Sub 09P-mâle Harting:09 67 009 5604 | D-Sub-S Kabelstecker,Stiftenleiste:Kontaktzahl:9 Harting09 67 009 5604 | Conector macho de cable D-Sub-S de 9 pines Harting:09 67 009 5604 | D-Sub Konektor, Zásuvka, 9 Kontaktu Harting:09 67 009 5604 | Conector D-sub 9P-macho Harting:09 67 009 5604
1.13.11 | HFPRI | 160476 | B | 1 | OPT | Voedingsprint Goca zijpaneel Rev. B | 1 |  | 7 | 7 | Power supply print sidepanel Goca
1.13.12 | CONDI | USB -004P-C-V-NAUSB-W-B |  |  |  | Connector USB 004P chassis Vrl. -NAUSB-W-B | 1 |  | 3 | 3 | USB connector 004P black D-housing -NAUSB-W-B
1.13.13 | DNRON | 0127-02-RVS-2.5 |  |  |  | Veerring DIN 127 M2,5 | 2 |  | 4 | 4 | Spring lock washer DIN 127 M2,5 | Rondelle élastique DIN 127 M2,5 | Federringe DIN 127 M2,5 | Arandela elástica DIN 127 M2,5 | Podložka pružná DIN 127 M2,5 | Anilha mola DIN 127 M2,5
1.13.14 | DRKKN | RAF-KAP-5.72.050.000/0202 |  |  |  | Lens Rafi melk wit dia.18mm | 1 |  | 1 | 1 | Lens Rafi Milk white dia.18mm
1.13.15 | CONRO | PLA-03P-C-M-NAC3MPX-TOP |  |  |  | Ronde connector plastiek 03P chassis Mnl. -NAC3MPX-TOP | 1 |  | 3 | 3 | Male chassis connector 03P -NAC3MPX-TOP
1.13.16 | CONRO | M08-04P-C-V-KABEL |  |  |  | Ronde connector M8 04P chassis Vrl. + 0.5m kabel | 1 |  | 1 | 1 | Flush-type connector M8 04P front mounting + 0.5m wire Phoenix: 1500363
1.13.17 | LAMP | SI-012,0V-000,1W-T4,5 MULTILEDGL |  |  |  | Signaallamp 12Vdc 0,1W T4,5 multiled geel | 1 |  | 1 | 1 | Indicator lamp 12Vdc 0,1W T4,5 multiled yellow
1.13.18 | KABAS | USB-01,0-MM-A/B-HAAKS |  |  |  | USB-kabel 01.0m M/M -A male, B male haaks | 1 |  | 3 | 3 | USB-cable 01,0m M/M- A male, B male 90°
1.13.19 | CONFL | SDF-25PR-Z |  |  |  | Flatcable-connector Sub-D female 25P recht zonder vergrendeling | 1 |  | 2 | 2 | Female Connectors WR-DSUB: Female IDC WR-DSUB 25P
1.13.20 | CONDI | RJ45-008P-C-V-NE8FDP-R-B |  |  |  | Connector RJ45 008P chassis Vrl. -NE8FDP-R-B | 1 |  | 1 | 1 | Connector RJ45 008P, Feed-through female -NE8FDP-R-B
1.13.21 | DNRON | 0127-03-RVS |  |  |  | Veerring DIN 127 M3 | 10 |  | 4 | 4 | Spring lock washer DIN 127 M3 | Rondelle élastique DIN 127 M3 | Federringe DIN 127 M3 | Arandela elástica DIN 127 M3 | Podložka pružná DIN 127 M3 | Anilha mola DIN 127 M3
1.13.22 | DRKKN | RAF-LIC-1.15.108.451/0000 |  |  |  | Drukknop Rafi verlicht mom. 1NOC dia.18mm | 1 |  | 1 | 1 | Illuminated push button Rafi 1NOC dia.18mm
1.13.23 | CONRO | M12-04P-C-V-KABEL-METRISCH |  |  |  | Ronde connector metrisch - M12 4P chassis Vrl. + 0.5m kabel | 1 |  | 1 | 1 | Flush-type connector - SACC-EC-FS-4CON-M16/0,5 SCO - 1523447
1.13.24 | AFBUS | MS-M-03,0X30,0-BD |  |  |  | Afstandsbus messing M 3 x 30 mm met buitendraad | 8 |  | 2 | 2 | Hexagonal spacer M3x30mm | Entretoise hexagonale en laiton M3x30mm | Distanzhalter mit innen- und aussengewinde M3x30mm
1.14 | DNBOU | 0912-M03X10-RVS |  |  |  | Binnenzeskantbout cylinderkop DIN 912 M3x10 | 2 |  | 11 | 11 | Hexagon socket head cap screw DIN 912 M3x10 | Vis à tête cylindrique à six pans creux DIN 912 M3x10 | Zylinderschraube mit Innensechskant DIN 912 M3x10 | Tornillo de cabeza cilíndrica con hexágono interior DIN 912 M3x10 | Sroub s valcovou hlavou a vnitrnim sestihranem DIN 912 M3x10 | Parafuso de capa de cabeça sextavada DIN 912 M3x10
1.15 | PLTW | 150473 | B | 1 | OPT | Tussenplaat scherm LM35 - LVC2035 | 1 |  | 4 | 4 | Intermediateplate screen - LVC2035
1.15.1 |  | ----- |  |  |  | Persmoer M3 | 9 |  | 2 | 2 | Press nut M3 | Écrou de presse M3
1.15.2 |  | ----- |  |  |  | Persmoer M4 | 4 |  | 2 | 2 | Press nut M4 | Écrou de presse M4
1.15.3 | --- | 200993 | _ | 1 | --- | Tussenplaat scherm LM35 - LVC2035 zonder persmoeren | 1 |  | 3 | 3 | Intermediateplate screen - LVC2035
1.16 | DNRON | 0125-05-RVS |  |  |  | Vlakke sluitring DIN 125 M5 | 4 |  | 9 | 9 | Plain washer DIN 125 M5 | Rondelle DIN 125 M5 | Scheibe DIN 125 M5 | Arandela DIN 125 M5 | Plochá podložka DIN 125 M5 | Anilha plana DIN 125 M5
1.17 | PLTW | 70256 | A | 0 | OPT | Blindpaneel zijdeur LM20 (groot) RAL2004 Oranje | 1 |  | 4 | 4 | Coverplate | Blindage chassis boitier optique lvc1060 | Abdeckplatte | Placa de cubierta |  | Placa de cobertura
1.18 | DNMOE | 0934-M06RVS |  |  |  | Zeskantmoer DIN 934 M6 | 4 |  | 4 | 4 | Hexagon nut DIN 934 M6 | Ecroue hexagonale DIN 934 M6 | Sechskantmuttern DIN 934 M6 | Tuerca hexagonaln DIN 934 M6 | Šestihranná matice DIN 934 M6 | Porca sextavada DIN 934 M6
1.19 | DNRON | 9021-06-RVS |  |  |  | Vlakke sluitring DIN 9021 M6 | 4 |  | 2 | 2 | Plain washer DIN 9021 M6 | Rondelle DIN 9021 M6 | Scheibe DIN 9021 M6 | Arandela DIN 9021 M6 | Podložka s velkým vnejším prumerem DIN 9021 M6 | Anilha plana grande DIN 9021 M6
1.20 | PLTW | 50194 | B | 0 | OPT | Afschermplaat kabels optisch blok | 1 |  | 4 | 4 | Coverplate cables | Plaque protectuer cables interne | Abschirmplatte Kabeln intern Lichtsammelkasten | Cables de placa de cubierta |  | Cabos da placa de cobertura
1.20.1 |  | 191158 | _ | 1 |  | Afschermplaat kabels optisch blok zonder persmoeren M3 | 1 |  | 4 | 4 | Coverplate cables without press nuts M3
1.20.2 |  | ----- |  |  |  | Persmoer M3 | 2 |  | 2 | 2 | Press nut M3 | Écrou de presse M3
1.21 | DNSCH | 7985-M04X25-RVS |  |  |  | Bolcilinderschroef met kruisgleuf DIN 7985 M4x25 | 7 |  | 4 | 4 | Cross recessed raised cheese head screw DIN 7985 M4x25 | Vis à tête cylindrique bombée à empreinte cruciformé DIN 7985 M4x25 | Linsenkopf mit kreuzschlitz DIN 7985 M4x25 | Tornillo cabeza cilindrica cruciforme DIN 7985 M4x25 | Šroub s válcovou vypouklou hlavou s krížovou DIN 7985 M4x25 | Parafuso cabeça de queijo fenda cruz DIN 7985 M4x25
1.22 | PLTW | 50058 | _ | 0 | OPT | Onderplaat LM6/LM11 | 1 |  | 3 | 3 | Bottomplate LVC1050 | Plaque de fond boîtier optique LVC1060 | Bodenplatte Lichtsammelkasten LVC1050 | Placa inferior lvc1050 |  | Placa de fundo LVC1050
1.23 | DNSCH | 7985-M03X06-RVS |  |  |  | Bolcilinderschroef met kruisgleuf DIN 7985 M3x6 | 4 |  | 4 | 4 | Cross recessed raised cheese head screw DIN 7985 M3x6 | Vis à tête cylindrique bombée à empreinte cruciformé DIN 7985 M3x6 | Linsenkopf mit kreuzschlitz DIN 7985 M3x6 | Tornillo cabeza cilindrica cruciforme DIN 7985 M3x6 | Šroub s válcovou vypouklou hlavou s krížovou DIN 7985 M3x6 | Parafuso cabeça de queijo fenda cruz DIN 7985 M3x6
1.24 | BAT | NIM-07,20V-03,50Ah68X46X46-KORT |  |  |  | Batterijpak NiMh 07,20V 3500mAh Blok 68x46x46 - kabel 15cm | 1 |  | 3 | 3 | Batterypack NiMh 07,20V 3500mAh, 68x46x46 - cable 15cm
1.25 | PLTW | 40186 | B | 0 | OPT | Scherm kruisje LM50 (kruisje-grijs) | 1 |  | 4 | 4 | Screen optical bloc LVC1050 | Ecran de projection | Schirm Lichsammelkasten LVC1050 | Bloque óptico de pantalla lvc1050 |  | Tela bloco ótico LVC1050
1.25.1 |  | 191159 | _ | 1 |  | Scherm LM50 (kruisje-grijs) zonder persmoer M3 | 1 |  | 4 | 4 | Screen optical bloc LVC1050 without press nuts M3
1.25.2 |  | ----- |  |  |  | Persmoer M3 | 1 |  | 2 | 2 | Press nut M3 | Écrou de presse M3
1.26 | DNBOU | 0912-M03X25-RVS |  |  |  | Binnenzeskantbout cylinderkop DIN 912 M3x25 | 2 |  | 11 | 11 | Hexagon socket head cap screw DIN 912 M3x25 | Vis à tête cylindrique à six pans creux DIN 912 M3x25 | Zylinderschraube mit Innensechskant DIN 912 M3x25 | Tornillo de cabeza cilíndrica con hexágono interior DIN 912 M3x25 | Sroub s valcovou hlavou a vnitrnim sestihranem DIN 912 M3x25 | Parafuso de capa de cabeça sextavada DIN 912 M3x25
1.27 | HF-L | 170038 | A | 1 | OPT | Lensfront LM35 GOCA | 1 |  | 7 | 7 | Lensfront LM35 GOCA
1.27.1 | STICK | 30216 | _ | 0 | OPT | Sticker Luminoscope + adres zwart 49x199mm | 1 |  | 4 | 4 | Black sticker Luminoscope + adress 49x199mm
1.27.2 | MONTB | PLA-WERVEL12X21 |  |  |  | Plastiek wervel 12x21 mm | 6 |  | 1 | 1 | Assembly accessory plastic 12x21 mm
1.27.3 | DNZEL | 7981-2,9X09,5-RVS |  |  |  | Pancilinderplaatschroef met kruisgleuf DIN 7981 ST2.9x9.5 | 6 |  | 4 | 4 | Cross recessed pan head DIN 7981 ST2.9x9.5 | Vis à tôle à tête cylindrique bombée DIN 7981 ST2.9x9.5 | Flachkopf mit Kreuzschlitz DIN 7981 ST2.9x9.5 | Tornillo autorroscante cabeza cilíndrica DIN 7981 ST2.9x9.5 | Samorezný šroub s krížovou DIN 7981 ST2.9x9.5 | Parafuso autorroscante cabeça de queijo sem ponta DIN 7981 ST2.9x9.5
1.27.4 | LENS | FRE-505MM-ASSEM -190869_01 |  |  |  | Fresnellens 505mm Assembly: Fresnel (284x195) + Glasplaat (306x195) | 1 |  | 2 | 2 | Fresnel lens 505mm assembly: Lens (284x195) + glass plate (306x195)
1.27.5 | HFPRI | 150290 | _ | 1 | OPT | Fotocelprint position check LM35 | 2 |  | 3 | 3 | Photocell print position check LM35
1.27.6 | STICK | 60048 | _ | 0 | OPT | Sticker gevaar inbranding | 1 |  | 6 | 6 | Sticker burn-in hazard | Étiquette
1.27.7 | ELEM | STOO-7.9X2.2MM |  |  |  | Stootdop 7.9 x 2.2 mm | 6 |  | 1 | 1 | Shock buffer 7.9 x 2.2 mm | Bouchon 7.9 x 2.2 mm en caoutchouc | Stoßpuffer 7.9 x 2.2 mm
1.27.8 | DIVMA | 160016 | _ | 1 | OPT | Lensfront bewerkt LM35 | 1 |  | 4 | 4 | Adapted lens front LM35
1.27.9 | MARK | STI-ZWARTE-BOL |  |  |  | Etiket rond diam.13mm zwart | 1 |  | 2 | 2 | Label diam.13mm black
1.27.10 | SPANB | TBH-WIT-19X19-ZVK-SPANBANDSTEUN |  |  |  | Toebehoren spanband wit 19x19 mm - zelfklevende spanbandsteun | 5 |  | 1 | 1 | Accessory cable tie white 19x19mm - self-adhesive cable tie support | Accesoires support frette de câblage blanc 19x19 mm -
1.28 | DNBOU | 0912-M04x10-RVS |  |  |  | Binnenzeskantbout cylinderkop DIN 912 M4x10 | 4 |  | 11 | 11 | Hexagon socket head cap screw DIN 912 M4x10 | Vis à tête cylindrique à six pans creux DIN 912 M4x10 | Zylinderschraube mit Innensechskant DIN 912 M4x10 | Tornillo de cabeza cilíndrica con hexágono interior DIN 912 M4x10 | Sroub s valcovou hlavou a vnitrnim sestihranem DIN 912 M4x10 | Parafuso de capa de cabeça sextavada DIN 912 M4x10
1.29 | HF | 150495 | A | 1 | OPT | Objectiefmodule LM35 | 1 |  | 5 | 5 | Objective Module LM35
1.29.1 | DNBOU | 0912-M02X06-RVS |  |  |  | Binnenzeskantbout cylinderkop DIN 912 M2x6 | 4 |  | 11 | 11 | Hexagon socket head cap screw DIN 912 M2x6 | Vis à tête cylindrique à six pans creux DIN 912 M2x6 | Zylinderschraube mit Innensechskant DIN 912 M2x6 | Tornillo de cabeza cilíndrica con hexágono interior DIN 912 M2x6 | Sroub s valcovou hlavou a vnitrnim sestihranem DIN 912 M2x6 | Parafuso de capa de cabeça sextavada DIN 912 M2x6
1.29.2 | ORING | 008,0X01,5-NBR70 |  |  |  | O-ring 8x 1.5 mm NBR70 | 2 |  | 1 | 1 | O-ring 8x 1.5 mm NBR70 |  |  |  |  | O-ring 9x 1 mm NBR70
1.29.3 | CAMER | OBJ-F08.0MM |  |  |  | Objectief F 8mm - Micro video lens | 1 |  | 1 | 1 | Objective F 8mm- Micro video lens
1.29.4 | HFPRI | 140339 | _ | 0 | OPT | Sensor board true snap | 1 |  | 3 | 3 | Sensor board true snap
1.29.5 | DRFR | 90027 | A | 0 | OPT | Steun objectiefhouder LM25 | 1 |  | 4 | 4 | Support objective Module LM35
1.29.6 | DIVMA | 90033 | _ | 0 | OPT | Optische filter BG18 LM25 | 1 |  | 3 | 3 | Optical filter BG18 LM25
1.29.6.1 | OPTFI | BG18 -80X65 -1 |  |  |  | Optische filter BG18 80X65X1 | 1 |  | 2 | 2 | Optical filter BG18 80X65X1
1.29.7 | DRFR | 90028 | _ | 0 | OPT | Houder objectief LM25 | 1 |  | 3 | 3 | Holder objective LM25
1.29.8 | DNSCH | 0916-M03X04-RVS |  |  |  | Stelschroef binnenzeskant kratereind DIN 916 M3x4 | 1 |  | 12 | 12 | Hexagon socket set screw with cup point DIN 916 M3x4 | Vis sans tête à six pans creux à bout cuvette DIN 916 M3x4 | Iinnensechskantschrauben mit niedrigem Zylinderkopf DIN 916 M3x4 | Tornillo sin cabeza DIN 916 M3x4 | Stavěcí šroub s vnitřním šestihranem DIN 916 M3x4 | Perno sextavado interior DIN 916 M3x4
1.29.9 | BEWKO | 150031 | _ | 1 | OPT | Densiteitsfilter 0.2 ACS200 | 1 |  | 2 | 2 | Density filter 0.2 ACS200
1.29.9.1 | OPTFI | ND2 -75X75MM -WRATTEN0.2 |  |  |  | Wrattenfilter 0.2 Opt | 1 |  | 2 | 2 | Wrattenfilter 0.2 Opt
1.29.10 | BEWKO | 90030 | A | 0 | OPT | Densiteitsfilter ND 0.9 LM25 | 2 |  | 3 | 3 | Density filter ND 0.9 LM25
1.29.10.1 | OPTFI | ND13 -75X75MM -WRATTEN0.9 |  |  |  | Wrattenfilter 0.9 Opt | 1 |  | 3 | 3 | Wrattenfilter 0.9 Opt
1.30 | DNRON | 0127-04-RVS |  |  |  | Veerring DIN 127 M4 | 4 |  | 4 | 4 | Spring lock washer DIN 127 M4 | Rondelle élastique DIN 127 M4 | Federringe DIN 127 M4 | Arandela elástica DIN 127 M4 | Podložka pružná DIN 127 M4 | Anilha mola DIN 127 M4
1.31 | PLTW | 70300 | _ | 0 | OPT | Zijplaat ophanging vooraan | 1 |  | 3 | 3 | Sideplate suspension optical block - frontside | Joint plein suspension boîtier optique LVC1060 (côté face) | Seitenplatte Aufhängung Lichtsammelkasten-Vôrderseite | Placa lateral bloque óptico - frontal |  | Suspensão de placa lateral bloco ótico - lado frontal
1.32 | DNSCH | 0916-M06X35-FE |  |  |  | Stelschroef binnenzeskant kratereind DIN 916 M6x35 | 4 |  | 12 | 12 | Hexagon socket set screw with cup point DIN 916 M6x35 | Vis sans tête à six pans creux à bout cuvette DIN 916 M6x35 | Iinnensechskantschrauben mit niedrigem Zylinderkopf DIN 916 M6x35 | Tornillo sin cabeza DIN 916 M6x35 | Stavěcí šroub s vnitřním šestihranem DIN 916 M6x35 | Perno sextavado interior DIN 916 M6x35
1.33 | DRFR | 190064 | _ | 1 | OPT | Klemlat batterij 7.2V LVC2035 | 1 |  | 3 | 3 | Clamp for batterypack 7.2 LVC2035
1.34 | DRFR | 50054 | _ | 0 | OPT | Tussenstuk messing LM6 | 4 |  | 3 | 3 | Connectionbush suspension optical bloc | Manchon pour suspension boîtier optique à la colonne de positionement | Hüsle Aufhängung Lichtsammelkasten am Säule | Suspensión del casquillo de conexión |  | Bucha de conexão suspensão bloco ótico
1.35 | DNSCH | 7985-M03X10-RVS |  |  |  | Bolcilinderschroef met kruisgleuf DIN 7985 M3x10 | 1 |  | 4 | 4 | Cross recessed raised cheese head screw DIN 7985 M3x10 | Vis à tête cylindrique bombée à empreinte cruciformé DIN 7985 M3x10 | Linsenkopf mit kreuzschlitz DIN 7985 M3x10 | Tornillo cabeza cilindrica cruciforme DIN 7985 M3x10 | Šroub s válcovou vypouklou hlavou s krížovou DIN 7985 M3x10 | Parafuso cabeça de queijo fenda cruz DIN 7985 M3x10
1.36 | KAST | RIT-2573000-SZ |  |  |  | Elastisch klemprofiel zelfklevend | 1 |  | 3 | 3 | Self-adhesive foam cable clamp strip Rittal: SZ2573000
1.37 | DIVMA | 50098 | A | 0 | OPT | Behuizing HIPS LVC-T50 -RAL2004 Oranje | 1 |  | 5 | 5 | Chassis/frame optical bloc HIPS LVC1050 | Châssis boîtier optique LVC1060 | Rahmen Lichtsammelkasten HIPS | Chasis/bastidor del bloque óptico |  | Chassi/quadro bloco ótico HIPS LVC1050
1.38 | DNSCH | 0965-M02X06-RVS-2.5 |  |  |  | Metaalschroef verzonken kop kruis DIN 965 M2,5x6 | 4 |  | 6 | 6 | Slotted countersunk head screw DIN 965 M2,5x6 | Vis à tête fraisée à empreinte cruciformé DIN 965 M2,5x6 | Senkschraube mit Kreuzschlitz DIN 965 M2,5x6 | Tornillo cabeza avellanada hexalobular DIN 965 M2,5x6 | Šroub se zápustnou hlavou s křížovou drážkou DIN 965 M2,5x6 | Parafuso de cabeça escareada Phillips DIN 965-M2,5x6
1.39 | AFBUS | MS-M-03,0X25,0-BD |  |  |  | Afstandsbus messing M 3 x 25 mm met buitendraad | 4 |  | 4 | 4 | Hexagonal spacer M3x25mm | Entretoise hexagonale en laiton M3x25mm | Distanzhalter mit innen- und aussengewinde M3x25mm
1.40 | PLTW | 40174 | B | 0 | OPT | Camerasteun ACS200 | 1 |  | 4 | 4 | Camera support ACS200
1.40.1 |  | ----- |  |  |  | Persbout M2x12 | 4 |  | 2 | 2 | Press in bolt M2x12 | Boulon de presse M2x12
1.40.2 | PLTW | 191153 | _ | 1 | OPT | Camerasteun ACS200 zonder persbouten M2x12 | 1 |  | 3 | 3 | Camera support ACS200 without press in bolts
1.41 | DNBOU | 0912-M03X06-RVS |  |  |  | Binnenzeskantbout cylinderkop DIN 912 M3x6 | 2 |  | 11 | 11 | Hexagon socket head cap screw DIN 912 M3x6 | Vis à tête cylindrique à six pans creux DIN 912 M3x6 | Zylinderschraube mit Innensechskant DIN 912 M3x6 | Tornillo de cabeza cilíndrica con hexágono interior DIN 912 M3x6 | Sroub s valcovou hlavou a vnitrnim sestihranem DIN 912 M3x6 | Parafuso de capa de cabeça sextavada DIN 912 M3x6
1.42 | PLTW | 160132 | _ | 1 | OPT | Kabelbakje afscherming kabels LM35 | 1 |  | 3 | 3 | Cabletray shielding for cables LM35
2 | DNSCH | 0965-M06X20-RVS |  |  |  | Metaalschroef verzonken kop kruis DIN 965 M6x20 | 4 |  | 6 | 6 | Slotted countersunk head screw DIN 965 M6x20 | Vis à tête fraisée à empreinte cruciformé DIN 965 M6x20 | Senkschraube mit Kreuzschlitz DIN 965 M6x20 | Tornillo cabeza avellanada hexalobular DIN 965 M6x20 | Šroub se zápustnou hlavou s křížovou drážkou DIN 965 M6x20 | Parafuso de cabeça escareada Phillips DIN 965-M6x20
3 | EP | 180582 | B | 1 | KOL | PLM - SAM 2035 | 1 |  | 9 | 9
3.1 | --- | 192281 | B | 1 | --- | PLM SAM 2035 zonder rolwagen | 1 |  | 10 | 10
3.1.1 | DNMOE | 0934-M08RVS |  |  |  | Zeskantmoer DIN 934 M8 | 1 |  | 4 | 4 | Hexagon nut DIN 934 M8 | Ecroue hexagonale DIN 934 M8 | Sechskantmuttern DIN 934 M8 | Tuerca hexagonaln DIN 934 M8 | Šestihranná matice DIN 934 M8 | Porca sextavada DIN 934 M8
3.1.2 | BEWKO | 40219 | _ | 0 | KOL | Kabelgoot PLM | 1 |  | 2 | 2 | Cable channel PLM
3.1.2.1 | KAKAN | 060X060MM-T |  |  |  | Kabelkanaal 60h x 60b mm toe L=2000mm | 1 | 1.34 | 2 | 2 | Wire channel H=60mm: B=60mm L=2000mm | Goulotte de câbles H=60mm: B=60mm L=2000mm | Verdrahtungskanal H=60mm: B=60mm L=2000mm | Canal de cables Alto=60mm: Ancho=60mm L=2000mm | Elektroinstalacni kanal H=60mm: B=60mm L=2000mm | Canal de fios H=60mm: B=60mm L=2000mm
3.1.3 | DNVAR | OOGS-M8X50X10MM |  |  |  | Oogschroef M8X50X10mm Zn | 1 |  | 1 | 1 | Eye bolt M8X50X10mm |  |  |  |  | Parafuso de olho M6x60x10mm para sistema de guiamento de cabo 'flatcable'
3.1.4 | DRFR | 40253 | _ | 0 | KOL | Schuif PLM | 1 |  | 3 | 3 | Cover plate column profile positioning mast type PLM
3.1.5 | DNBOU | 0912-M04X08-RVS |  |  |  | Binnenzeskantbout cylinderkop DIN 912 M4x8 | 4 |  | 11 | 11 | Hexagon socket head cap screw DIN 912 M4x8 | Vis à tête cylindrique à six pans creux DIN 912 M4x8 | Zylinderschraube mit Innensechskant DIN 912 M4x8 | Tornillo de cabeza cilíndrica con hexágono interior DIN 912 M4x8 | Sroub s valcovou hlavou a vnitrnim sestihranem DIN 912 M4x8 | Parafuso de capa de cabeça sextavada DIN 912 M4x8
3.1.6 | HF | 190012 | _ | 1 | KOL | Sleepketting PLM - SAM 2035 | 1 |  | 6 | 6
3.1.6.1 | SLEEP | 0345-38X50 -050-NC-ME-1.3M |  |  |  | Sleepketting 345 38x50 mm - incl. eindstukken - 1.3m (37schak) - No Ca | 1 |  | 6 | 6 | Cable drag chain 345 38x50mm with connection pieces 1.3m (37 links)
3.1.7 | HF | 40262 | C | 0 | KOL | Kolom PLM versneld | 1 |  | 11 | 11
3.1.7.1 | DNBOU | 0912-M05X10-RVS |  |  |  | Binnenzeskantbout cylinderkop DIN 912 M5x10 | 4 |  | 11 | 11 | Hexagon socket head cap screw DIN 912 M5x10 | Vis à tête cylindrique à six pans creux DIN 912 M5x10 | Zylinderschraube mit Innensechskant DIN 912 M5x10 | Tornillo de cabeza cilíndrica con hexágono interior DIN 912 M5x10 | Sroub s valcovou hlavou a vnitrnim sestihranem DIN 912 M5x10 | Parafuso de capa de cabeça sextavada DIN 912 M5x10
3.1.7.2 | --- | 192196 | _ | 1 | --- | Limiet schakelaar op houder PLM kolom | 1 |  | 2 | 2 | Overtravel switch on support PLM mast
3.1.7.2.1 | DNBOU | 0912-M03X16-RVS |  |  |  | Binnenzeskantbout cylinderkop DIN 912 M3x16 | 2 |  | 11 | 11 | Hexagon socket head cap screw DIN 912 M3x16 | Vis à tête cylindrique à six pans creux DIN 912 M3x16 | Zylinderschraube mit Innensechskant DIN 912 M3x16 | Tornillo de cabeza cilíndrica con hexágono interior DIN 912 M3x16 | Sroub s valcovou hlavou a vnitrnim sestihranem DIN 912 M3x16 | Parafuso de capa de cabeça sextavada DIN 912 M3x16
3.1.7.2.2 | MICSW | OMR-VOL-V165-1C5 |  |  |  | Micro-switch Omron volledig V165-1C5 | 1 |  | 1 | 1 | Micro-switch Omron V165-1C5 | Interrupteur de position |  |  |  | Micro-interruptor - interruptor de limitação posição inferior OMRON:V165-1C5
3.1.7.2.3 | DRFR | 40261 | _ | 0 | KOL | Steun MSW PLM | 1 |  | 3 | 3 | Support plate limit switch | Plaque de support pour Interrupteur de position mouvement haut/bas |  |  |  | Placa de montagem micro-interruptor/interruptor de limitação movimentação PC/PB
3.1.7.3 | --- | 192195 | _ | 1 | --- | Complete spindel met Z-motor voor PLM kolom | 1 |  | 2 | 2 | Ball screw shaft with ball screw nut HIWIN PLM mast
3.1.7.3.1 | DRFR | 90116 | _ | 0 | KOL | Motorplaat Z-motor versneld | 1 |  | 3 | 3 | Fixation plate Z-motor up/down movement |  | Montageplatte Motor oben/unten Bewegung |  |  | Placa de motor módulo de motor-Z
3.1.7.3.2 | DNVAR | 6885-3X3X8MMFE |  |  |  | Vlakke inlegspie 3X3X8mm FE | 1 |  | 2 | 2 | Flat key DIN 6885-3x3x8mm | Clavette plate DIN 6885-3x3x8mm | Einlegkeile DIN 6885-3x3x8mm | Llave fija DIN 6885-3x3x8mm | Pero DIN 6885-3x3x8mm | Chave plana DIN 6885-3x3x8mm
3.1.7.3.3 | DRFR | 40254 | _ | 0 | KOL | Houder lagerbus PLM | 1 |  | 3 | 3 | Holder bearing bush | Support coussinet de palier |  |  |  | Suporte do lado fundo do empanque do mancal coluna de posicionamento motorizada
3.1.7.3.4 | DNRON | 0125-05-RVS |  |  |  | Vlakke sluitring DIN 125 M5 | 2 |  | 9 | 9 | Plain washer DIN 125 M5 | Rondelle DIN 125 M5 | Scheibe DIN 125 M5 | Arandela DIN 125 M5 | Plochá podložka DIN 125 M5 | Anilha plana DIN 125 M5
3.1.7.3.5 | KOGEL | HOE-012x032MM-3201-2RS1 |  |  |  | Hoekcontact 12x32mm SKF:3201-2RS1 | 1 |  | 2 | 2 | Ball bearing 12x32mm SKF:3201-2RS1 | Roulement à billes oblique 12x32mm SKF:3201-2RS1 | Lager 12x32mm SKF:3201-2RS1 | Cojinete 12x32mm SKF:3201-2RS1 | Lozisko 12x32mm SKF:3201-2RS1 | Rolamento de esferas de contato angular SKF:3201-2RS1
3.1.7.3.6 | DNBOU | 0933-M05X30-RVS |  |  |  | Zeskantbout DIN 933 M5x30 | 2 |  | 6 | 6 | Hexagon head screw DIN 933 M5x30 | Vis à tête hexagonale DIN 933 M5x30 | Sechskantschraube DIN 933 M5x30 | Tornillo cabeza hexagonal con rañura DIN 933 M5x30 | Šroub se šestihrannou hlavou s drážkou DIN 933 M5x30 | Parafuso cabeça sextavada fenda DIN 933 M5x30
3.1.7.3.7 | MECHA | KOP-ELA-D30-10/06-SK/K |  |  |  | Mechanische aandrijving koppeling ROTEX-D10X10-D06X11 | 1 |  | 1 | 1 | Coupling type ROTEX-D10X10-D06X11 |  |  |  |  | Acoplamento elástico Rotex GS14 D10x10-D06x11mm
3.1.7.3.8 | DNBOU | 0912-M04X08-RVS |  |  |  | Binnenzeskantbout cylinderkop DIN 912 M4x8 | 3 |  | 11 | 11 | Hexagon socket head cap screw DIN 912 M4x8 | Vis à tête cylindrique à six pans creux DIN 912 M4x8 | Zylinderschraube mit Innensechskant DIN 912 M4x8 | Tornillo de cabeza cilíndrica con hexágono interior DIN 912 M4x8 | Sroub s valcovou hlavou a vnitrnim sestihranem DIN 912 M4x8 | Parafuso de capa de cabeça sextavada DIN 912 M4x8
3.1.7.3.9 | DIVMA | 50072 | _ | 0 | KOL | Spindel P=5mm+moer | 1 |  | 5 | 5 | High precision rolled ballscrew HIWIN |  |  |  |  | Fuso atuador usinado com porca de rosca HIWIN
3.1.7.3.10 | DNVAR | GUK -M12X1MM-ZN |  |  |  | Borgmoer met gleuven GUK M12X1MM-Zn | 2 |  | 1 | 1 | Lock nut with slots GUK M12x1MM-ZN | écrou de bocage avec fentes GUK M12x1MM-Zn | Sicherungsmutter GUK-M12x1MM |  | Porca de segurança com ranhuras M12x1mm | Porca de segurança com ranhuras M12x1mm
3.1.7.3.11 | DRFR | 40255 | _ | 0 | KOL | Lagerbus PLM | 1 |  | 3 | 3 | Bearing bush | Coussinet de palier |  |  |  | Lado do fundo do empanque do mancal coluna de posicionamento motorizada
3.1.7.3.12 | DNRON | 0125-04-RVS |  |  |  | Vlakke sluitring DIN 125 M4 | 3 |  | 9 | 9 | Plain washer DIN 125 M4 | Rondelle DIN 125 M4 | Scheibe DIN 125 M4 | Arandela DIN 125 M4 | Plochá podložka DIN 125 M4 | Anilha plana DIN 125 M4
3.1.7.3.13 | DNSCH | 0914-M04X08-RVS |  |  |  | Stelschroef binnenzeskant kegelpunt DIN 914 M4x8 | 2 |  | 2 | 2 | Hexagon socket set screw with cone point DIN 914 M4x8 | Vis sans tête à six pans creux à bout tronconique DIN 914 M4x8 | Zylinderschrauben mit Torx DIN 914 M4x8 | Tornillo sin cabeza DIN 914 M4x8 | Stavecí šroub s vnitrním šestihranem DIN 914 M4x8 | Perno sextavado interior DIN 914 M4x8
3.1.7.3.14 | HF | 90125 | _ | 0 | KOL | Z-motormodule PLM TM versneld | 1 |  | 3 | 3 | Z-motormodule motorised up/down movement | Module moteur Z avec encodeur pour mouvement haut/bas |  |  |  | Módulo de motor Z montado, movimentação PC/PB
3.1.7.3.14.1 | MOTOR | DC-GR53X58+E90R+RE30-2-500TI |  |  |  | DC-motor GR53X58 + E90R + RE30-2-500ti | 1 |  | 1 | 1 | DC-motor GR53X58 + E90R + RE30-2-500ti | Moteur DC GR53X58 + E90R + RE30-2-500ti |  |  |  | Motor DC GR53X58 + E90R + RE30-2-500ti
3.1.7.3.15 | DRFR | 50074 | _ | 0 | KOL | Lagerblok AZ 70x70x75mm | 1 |  | 3 | 3 | Fixation block bearing motorside |  | Stützstück Lager Motorseite |  |  | Bush' rolamento lado acionador mastro de posicionamento motorizado
3.1.7.3.16 | KOGEL | LAG-012x028MM-6001-2RS1 |  |  |  | Kogellager 12x28mm SKF:6001-2RS1 | 2 |  | 1 | 1 | Ball bearing 12x28mm SKF:6001-2RS1 | Pallier à billes 12x28mm SKF:6001-2RS1 | Kügellager 12x28mm SKF:6001-2RS1 | Cojinete 12x28mm SKF:6001-2RS1 | Kulickove lozisko 12x28mm SKF:6001-2RS1 | Rolamento 12x28mm SKF:6001-2RS1
3.1.7.3.17 | DRFR | 40257 | _ | 0 | KOL | Houder spindelmoer PLM | 1 |  | 3 | 3 | Fixture ball screw nut HIWIN | Support ecrou vis à billes HIWIN |  |  |  | Instalação porca de fuso de esfera HIWIN com atuador interruptores de movimentação PC/PB
3.1.7.3.18 | DNSCH | 0965-M04X08-RVS |  |  |  | Metaalschroef verzonken kop kruis DIN 965 M4x8 | 4 |  | 6 | 6 | Slotted countersunk head screw DIN 965 M4x8 | Vis à tête fraisée à empreinte cruciformé DIN 965 M4x8 | Senkschraube mit Kreuzschlitz DIN 965 M4x8 | Tornillo cabeza avellanada hexalobular DIN 965 M4x8 | Šroub se zápustnou hlavou s křížovou drážkou DIN 965 M4x8 | Parafuso de cabeça escareada Phillips DIN 965-M4x8
3.1.7.3.19 | DNBOU | 0912-M05X16-RVS |  |  |  | Binnenzeskantbout cylinderkop DIN 912 M5x16 | 2 |  | 11 | 11 | Hexagon socket head cap screw DIN 912 M5x16 | Vis à tête cylindrique à six pans creux DIN 912 M5x16 | Zylinderschraube mit Innensechskant DIN 912 M5x16 | Tornillo de cabeza cilíndrica con hexágono interior DIN 912 M5x16 | Sroub s valcovou hlavou a vnitrnim sestihranem DIN 912 M5x16 | Parafuso de capa de cabeça sextavada DIN 912 M5x16
3.1.7.3.20 | DNRON | 0472-28-FE |  |  |  | Inwendige circlip DIN 472 Ø28 | 1 |  | 2 | 2 | Retaining ring DIN 472 Ø28 | Anneau de sûrité DIN 472 Ø28 | Sicherungsringe DIN 472 Ø28 | Anillo de retención para ejes DIN 472 Ø28 | Pojistný kroužek pro hrídele DIN 472 Ø28 | Anel de retenção DIN 472 Ø28
3.1.7.4 | DIVMA | 40221 | _ | 0 | KOL | Lint groen PLM | 1 |  | 4 | 4 | Ribbon positioning mast | Ruban colonne de positionnement |  |  |  | Fita verde coluna de posicionamento motorizada
3.1.7.5 | DRFR | 40259 | _ | 0 | KOL | Rondsel lint PLM | 2 |  | 3 | 3 | Washer ribbon positioning mast | Rondelle ruban colonne de positionnement |  |  |  | Pinça fita verde coluna de posicionamento motorizada
3.1.7.6 | DNSCH | 0965-M05X16-RVS |  |  |  | Metaalschroef verzonken kop kruis DIN 965 M5x16 | 2 |  | 6 | 6 | Slotted countersunk head screw DIN 965 M5x16 | Vis à tête fraisée à empreinte cruciformé DIN 965 M5x16 | Senkschraube mit Kreuzschlitz DIN 965 M5x16 | Tornillo cabeza avellanada hexalobular DIN 965 M5x16 | Šroub se zápustnou hlavou s křížovou drážkou DIN 965 M5x16 | Parafuso de cabeça escareada Phillips DIN 965-M5x16
3.1.7.7 | DNBOU | 0912-M05X30-RVS |  |  |  | Binnenzeskantbout cylinderkop DIN 912 M5x30 | 8 |  | 11 | 11 | Hexagon socket head cap screw DIN 912 M5x30 | Vis à tête cylindrique à six pans creux DIN 912 M5x30 | Zylinderschraube mit Innensechskant DIN 912 M5x30 | Tornillo de cabeza cilíndrica con hexágono interior DIN 912 M5x30 | Sroub s valcovou hlavou a vnitrnim sestihranem DIN 912 M5x30 | Parafuso de capa de cabeça sextavada DIN 912 M5x30
3.1.7.8 | --- | 192198 | _ | 1 | --- | Lampentoren kolom PLM | 1 |  | 2 | 2
3.1.7.8.1 | BEDEL | SIR-LICHT-BASIS |  |  |  | Basismodule zwart voor aan- en afsluiting | 1 |  | 1 | 1 | Black wiring base with cap
3.1.7.8.2 | BEDEL | SIR-LICHT-GL-ROOD |  |  |  | LED lamp rood NTWSFMTV12/240DCAC3 | 1 |  | 1 | 1 | Light module with Ba15d lamp holder: red
3.1.7.8.3 | BEDEL | SIR-LICHT-BUZZER |  |  |  | Akoestisch element zwart IP 54 12-48 VAC/DC | 1 |  | 1 | 1 | Black sounder module IP 54 12-48 VAC/DC
3.1.7.8.4 | BEDEL | SIR-LICHT-VOET |  |  |  | Zwarte kunststof voet met 100mm buis | 1 |  | 1 | 1 | Black flat base for surface mount with 100 mm extension
3.1.7.8.5 | BEDEL | SIR-LICHT-GL-GROEN |  |  |  | LED lamp groen NTWSFMTV12/240DCAC4 | 1 |  | 1 | 1 | Light module with Ba15d lamp holder: green
3.1.7.9 | --- | 192194 | _ | 1 | --- | Kolom PLM met glijassen | 1 |  | 3 | 3 | Positioning mast PLM with sliding shafts
3.1.7.9.1 | DRFR | 40205 | _ | 0 | KOL | Kolom PLM | 1 |  | 3 | 3 | Column profile positioning mast PLM
3.1.7.9.2 | DNBOU | 0912-M05X25-RVS |  |  |  | Binnenzeskantbout cylinderkop DIN 912 M5x25 | 16 |  | 11 | 11 | Hexagon socket head cap screw DIN 912 M5x25 | Vis à tête cylindrique à six pans creux DIN 912 M5x25 | Zylinderschraube mit Innensechskant DIN 912 M5x25 | Tornillo de cabeza cilíndrica con hexágono interior DIN 912 M5x25 | Sroub s valcovou hlavou a vnitrnim sestihranem DIN 912 M5x25 | Parafuso de capa de cabeça sextavada DIN 912 M5x25
3.1.7.9.3 | DNRON | 0127-05-RVS |  |  |  | Veerring DIN 127 M5 | 16 |  | 4 | 4 | Spring lock washer DIN 127 M5 | Rondelle élastique DIN 127 M5 | Federringe DIN 127 M5 | Arandela elástica DIN 127 M5 | Podložka pružná DIN 127 M5 | Anilha mola DIN 127 M5
3.1.7.9.4 | DRFR | 100072 | _ | 0 | KOL | Glijas alu Drylin kolom | 2 |  | 3 | 3 | Aluminum sliding shaft Drylin
3.1.7.10 | LAMP | SI-024,0V-006,0W-BA15D |  |  |  | Signaallamp 24V/6W Ba15d | 2 |  | 2 | 2 | Lamp 24V/6W Ba15D | Lampe 24V/6W Ba15D | Lampe 24V/6W Ba15D | Lámpara 24V/6W Ba15D | Lampa 24V/6W Ba15D | Lâmpada 24V/6W Ba15D
3.1.7.11 | DNRON | 0125-05-RVS |  |  |  | Vlakke sluitring DIN 125 M5 | 12 |  | 9 | 9 | Plain washer DIN 125 M5 | Rondelle DIN 125 M5 | Scheibe DIN 125 M5 | Arandela DIN 125 M5 | Plochá podložka DIN 125 M5 | Anilha plana DIN 125 M5
3.1.7.12 | DRFR | 40240 | _ | 0 | KOL | Sluitstuk kolom PLM | 1 |  | 3 | 3
3.1.7.13 | DNSCH | 0965-M04X10-RVS |  |  |  | Metaalschroef verzonken kop kruis DIN 965 M4x10 | 6 |  | 6 | 6 | Slotted countersunk head screw DIN 965 M4x10 | Vis à tête fraisée à empreinte cruciformé DIN 965 M4x10 | Senkschraube mit Kreuzschlitz DIN 965 M4x10 | Tornillo cabeza avellanada hexalobular DIN 965 M4x10 | Šroub se zápustnou hlavou s křížovou drážkou DIN 965 M4x10 | Parafuso de cabeça escareada Phillips DIN 965-M4x10
3.1.7.14 | DNBOU | 0912-M05X20-RVS |  |  |  | Binnenzeskantbout cylinderkop DIN 912 M5x20 | 4 |  | 11 | 11 | Hexagon socket head cap screw DIN 912 M5x20 | Vis à tête cylindrique à six pans creux DIN 912 M5x20 | Zylinderschraube mit Innensechskant DIN 912 M5x20 | Tornillo de cabeza cilíndrica con hexágono interior DIN 912 M5x20 | Sroub s valcovou hlavou a vnitrnim sestihranem DIN 912 M5x20 | Parafuso de capa de cabeça sextavada DIN 912 M5x20
3.1.7.15 | --- | 192196 | _ | 1 | --- | Limiet schakelaar op houder PLM kolom | 1 |  | 2 | 2 | Overtravel switch on support PLM mast
3.1.7.15.1 | DNBOU | 0912-M03X16-RVS |  |  |  | Binnenzeskantbout cylinderkop DIN 912 M3x16 | 2 |  | 11 | 11 | Hexagon socket head cap screw DIN 912 M3x16 | Vis à tête cylindrique à six pans creux DIN 912 M3x16 | Zylinderschraube mit Innensechskant DIN 912 M3x16 | Tornillo de cabeza cilíndrica con hexágono interior DIN 912 M3x16 | Sroub s valcovou hlavou a vnitrnim sestihranem DIN 912 M3x16 | Parafuso de capa de cabeça sextavada DIN 912 M3x16
3.1.7.15.2 | MICSW | OMR-VOL-V165-1C5 |  |  |  | Micro-switch Omron volledig V165-1C5 | 1 |  | 1 | 1 | Micro-switch Omron V165-1C5 | Interrupteur de position |  |  |  | Micro-interruptor - interruptor de limitação posição inferior OMRON:V165-1C5
3.1.7.15.3 | DRFR | 40261 | _ | 0 | KOL | Steun MSW PLM | 1 |  | 3 | 3 | Support plate limit switch | Plaque de support pour Interrupteur de position mouvement haut/bas |  |  |  | Placa de montagem micro-interruptor/interruptor de limitação movimentação PC/PB
3.1.7.16 | --- | 192197 | A | 1 | --- | Zero prox op houder PLM kolom | 1 |  | 4 | 4 | Zero proximity switch on support PLM mast
3.1.7.16.1 | DRFR | 40260 | A | 0 | KOL | Steun proximity PLM | 1 |  | 6 | 6 | Support plate zero-proximity switch up/down | Plaque de support pour détecteur inductif movement haut/bas |  |  |  | Placa de suporte interruptor de proximidade zero PC/PB
3.1.7.16.2 | DNSCH | 0084-M03X10-RVS |  |  |  | Cilinderschroef met zaaggleuf DIN 84 M3x10 | 2 |  | 12 | 12 | Slotted cheese head screw DIN 84 M3x10 | Vis à tête cylindrique fendue DIN 84 M3x10 | Zylinderkopf mit Schlitz DIN 84 M3x10 | Tornillo cabeza cilindrica con ranura DIN 84 M3x10 | Šroub s válcovou hlavou s drážkou DIN 84 M3x10 | Parafuso de cabeça cilíndrica fendida DIN84-M3x10
3.1.7.16.3 | PXSCH | TUR-I-REC-005MM-KBI5-Q08-VP6X2 |  |  |  | Proximity-schakelaar inductief rechthoek 5mm Turck:BI5-Q08-VP6X2 | 1 |  | 2 | 2 | Inductive proximity switch 5mm Turck:BI5-Q08-VP6X2 | Détecteur de proximité inductif 5mm Turck:BI5-Q08-VP6X2 | Induktive Näherungsschalter 5mm Turck:BI5-Q08-VP6X2 | Conmutador de proximidad inductivo 5mm Turck:BI5-Q08-VP6X2 | Induktivní senzor pripojení 5mm Turck:BI5-Q08-VP6X2 | Interruptor de aproximação 5mm Turck:BI5-Q08-VP6X2
3.1.7.17 | --- | 190779 | A | 1 | --- | Geleiding lint PLM met rolletjes | 1 |  | 6 | 6 | Guidance ribbon PLM with rolls | Guidage ruban colonne de positionnement avec roulements
3.1.7.17.1 | DNSCH | 0916-M03X03-RVS |  |  |  | Stelschroef binnenzeskant kratereind DIN 916 M3x3 | 4 |  | 12 | 12 | Hexagon socket set screw with cup point DIN 916 M3x3 | Vis sans tête à six pans creux à bout cuvette DIN 916 M3x3 | Iinnensechskantschrauben mit niedrigem Zylinderkopf DIN 916 M3x3 | Tornillo sin cabeza DIN 916 M3x3 | Stavěcí šroub s vnitřním šestihranem DIN 916 M3x3 | Perno sextavado interior DIN 916 M3x3
3.1.7.17.2 | BEWKO | 201165 | _ | 1 | KOL | Rolletje geleiding lint PLM | 4 |  | 3 | 3 | Roll guindace ribbon column | Cylindre guidage ruban | Führungsrolle Abschirmband Spindel
3.1.7.17.2.1 | AFBUS | NY-D-03,1X15,0-BD08 |  |  |  | Afstandsbus nylon D 3.1 x 15 mm - buitendiameter 8 | 1 |  | 2 | 2 | Nylon spacer D 3.1 x 15mm | Entreroise en nylon D 3.1 x 15mm | Abstandshülse nylon D 3.1 x 15mm |  |  | Espaçador de náilon D03,1x15mm - lado externo Ø8mm
3.1.7.17.3 | DNPEN | 0007-03X30-RVS |  |  |  | Cylindrische pen DIN 7 Ø3x30 | 4 |  | 7 | 7 | Cilindrical pin DIN 7 Ø3x30 | Goupille cylindrique DIN 7 Ø3x30 | Zylinderstifte DIN 7 Ø3x30 | Pasador cilíndrico DIN 7 Ø3x30 | Válcový kolík DIN 7 Ø3x30 | Cavilha paralela DIN 7 Ø3x30
3.1.7.17.4 | DRFR | 40258 | _ | 0 | KOL | Geleiding lint PLM | 1 |  | 3 | 3 | Guidance part ribbon positioning mast | Guidage ruban colonne de positionnement |  |  |  | Fita de peça de guia coluna de posicionamento
3.1.7.18 | HF | 40220 | _ | 0 | KOL | Glijwagenmodule PLM | 1 |  | 2 | 2 | Up/down table PLM
3.1.7.18.1 | DRFR | 40238 | _ | 0 | KOL | Vaste lagersteun PLM | 1 |  | 3 | 3 | Fixed support linear ball bearing | Support fixe pour roulements linéaire |  |  |  | Suporte fixo rolamento de esferas linear
3.1.7.18.2 | DNBOU | 0912-M05X16-RVS |  |  |  | Binnenzeskantbout cylinderkop DIN 912 M5x16 | 8 |  | 11 | 11 | Hexagon socket head cap screw DIN 912 M5x16 | Vis à tête cylindrique à six pans creux DIN 912 M5x16 | Zylinderschraube mit Innensechskant DIN 912 M5x16 | Tornillo de cabeza cilíndrica con hexágono interior DIN 912 M5x16 | Sroub s valcovou hlavou a vnitrnim sestihranem DIN 912 M5x16 | Parafuso de capa de cabeça sextavada DIN 912 M5x16
3.1.7.18.3 | DRFR | 40239 | _ | 0 | KOL | Regelbare lagersteun PLM | 1 |  | 3 | 3 | Adjustable support linear ball bearing | Support amovible pour roulement linéaire |  |  |  | Suporte ajustável rolamento de esferas linear
3.1.7.18.4 | DNBOU | 0912-M06X16-RVS |  |  |  | Binnenzeskantbout cylinderkop DIN 912 M6x16 | 6 |  | 11 | 11 | Hexagon socket head cap screw DIN 912 M6x16 | Vis à tête cylindrique à six pans creux DIN 912 M6x16 | Zylinderschraube mit Innensechskant DIN 912 M6x16 | Tornillo de cabeza cilíndrica con hexágono interior DIN 912 M6x16 | Sroub s valcovou hlavou a vnitrnim sestihranem DIN 912 M6x16 | Parafuso de capa de cabeça sextavada DIN 912 M6x16
3.1.7.18.5 | DNRON | 0125-05-RVS |  |  |  | Vlakke sluitring DIN 125 M5 | 8 |  | 9 | 9 | Plain washer DIN 125 M5 | Rondelle DIN 125 M5 | Scheibe DIN 125 M5 | Arandela DIN 125 M5 | Plochá podložka DIN 125 M5 | Anilha plana DIN 125 M5
3.1.7.18.6 | DRFR | 40237 | A | 0 | KOL | Glijtafel PLM | 1 |  | 5 | 5 | Mounting plate | Embase pour suspension bloc optique |  |  |  | Placa de montagem
3.1.7.18.7 | LINEA | KOG-OJUM-06-16 |  |  |  | Lineaire geleiding kogelbus Igus:OJUM-06-16 | 3 |  | 1 | 1 | Linear ball bearing Igus:OJUM-06-16 | Roulement linéaire Igus:OJUM-06-16 | Linearkugellager Igus:OJUM-06-16 |  |  | Rolamento de esferas linear Igus:OJUM-06-16
3.1.7.19 | DRFR | 50073 | _ | 0 | KOL | Steun lagerblok AZ 70x20x70mm | 2 |  | 3 | 3 | Support block bearing motorside |  | Support block bearing motorside |  |  | Bloco de suporte fuso atuador PC/PB mastro de posicionamento
3.1.7.20 | DRFR | 40256 | _ | 0 | KOL | Versteviging PLM | 3 |  | 3 | 3 | Reinforcement block | Renforcement colonne de positionnement |  |  |  | Bloco de reforço coluna de posicionamento motorizada
3.1.7.21 | DNSCH | 0965-M06X12-RVS |  |  |  | Metaalschroef verzonken kop kruis DIN 965 M6x12 | 24 |  | 6 | 6 | Slotted countersunk head screw DIN 965 M6x12 | Vis à tête fraisée à empreinte cruciformé DIN 965 M6x12 | Senkschraube mit Kreuzschlitz DIN 965 M6x12 | Tornillo cabeza avellanada hexalobular DIN 965 M6x12 | Šroub se zápustnou hlavou s křížovou drážkou DIN 965 M6x12 | Parafuso de cabeça escareada Phillips DIN 965-M6x12
3.1.7.22 | DNSCH | 0965-M04X08-RVS |  |  |  | Metaalschroef verzonken kop kruis DIN 965 M4x8 | 2 |  | 6 | 6 | Slotted countersunk head screw DIN 965 M4x8 | Vis à tête fraisée à empreinte cruciformé DIN 965 M4x8 | Senkschraube mit Kreuzschlitz DIN 965 M4x8 | Tornillo cabeza avellanada hexalobular DIN 965 M4x8 | Šroub se zápustnou hlavou s křížovou drážkou DIN 965 M4x8 | Parafuso de cabeça escareada Phillips DIN 965-M4x8
3.1.8 | DNRON | 0125-08-RVS |  |  |  | Vlakke sluitring DIN 125 M8 | 1 |  | 9 | 9 | Plain washer DIN 125 M8 | Rondelle DIN 125 M8 | Scheibe DIN 125 M8 | Arandela DIN 125 M8 | Plochá podložka DIN 125 M8 | Anilha plana DIN 125 M8
3.1.9 | DNSCH | 7985-M04X20-RVS |  |  |  | Bolcilinderschroef met kruisgleuf DIN 7985 M4x20 | 3 |  | 4 | 4 | Cross recessed raised cheese head screw DIN 7985 M4x20 | Vis à tête cylindrique bombée à empreinte cruciformé DIN 7985 M4x20 | Linsenkopf mit kreuzschlitz DIN 7985 M4x20 | Tornillo cabeza cilindrica cruciforme DIN 7985 M4x20 | Šroub s válcovou vypouklou hlavou s krížovou DIN 7985 M4x20 | Parafuso cabeça de queijo fenda cruz DIN 7985 M4x20
3.1.10 | HF | 40273 | A | 0 | KOL | Hoogtedetectielat PLM - Rev. A | 1 |  | 3 | 3 |  |  | Fotozellenmodul Höhenmessung Scheinwerferpositionen |  |  | Módulo barra de detecção de altura PLM - Rev. A
3.1.10.1 | BEWKO | 50002 | _ | 0 | KOL | Polarisatiefilter | 16 |  | 4 | 4 | [5 empty] | Filtro polarizador POL-0° 305x254 mm
3.1.10.2 | AFBUS | NY-D-03,0X04,0 |  |  |  | Afstandsbus nylon D 3 x 4 mm | 8 |  | 2 | 2 | Nylon spacer D 3 x 4mm | Entreroise en nylon D 3 x 4mm | Abstandshülse nylon D 3 x 4mm |  |  | Espaçador de náilon D03x4mm
3.1.10.3 | DRFR | 50034 | _ | 0 | KOL | Kabelklem hoogtedetektielat PLM | 1 |  | 3 | 3 | [5 empty] | braçadeira de cabo barra de detecção de altura PLM
3.1.10.4 | HFPRI | 40377 | _ | 0 | KOL | Print hoogtedetectie cel 1-8 | 1 |  | 3 | 3 | [5 empty] | Impressão da célula de detecção de altura 1-8
3.1.10.5 | DNSCH | 0965-M03X06-RVS |  |  |  | Metaalschroef verzonken kop kruis DIN 965 M3x6 | 6 |  | 6 | 6 | Slotted countersunk head screw DIN 965 M3x6 | Vis à tête fraisée à empreinte cruciformé DIN 965 M3x6 | Senkschraube mit Kreuzschlitz DIN 965 M3x6 | Tornillo cabeza avellanada hexalobular DIN 965 M3x6 | Šroub se zápustnou hlavou s křížovou drážkou DIN 965 M3x6 | Parafuso de cabeça escareada Phillips DIN 965-M3x6
3.1.10.6 | DRFR | 50031 | _ | 0 | KOL | U-profiel hoogtedetektielat PLM | 1 |  | 3 | 3 | [5 empty] | Perfil u barra de detecção de altura PLM
3.1.10.7 | DRFR | 50035 | _ | 0 | KOL | Steunblokje PCB hoogtedetektielat PLM | 1 |  | 3 | 3 | [5 empty] | Bloco de suporte para PCB da barra de detecção de altura PLM
3.1.10.8 | DNMOE | 0985-M03RVS |  |  |  | Zelfborgende zeskantmoer DIN 985 M3 | 8 |  | 4 | 4 | Prevailing torque hexagon nut DIN 985 M3 | Écrou auto-freiné hexagonal DIN 985 M3 | Muttern mit Klemmteil DIN 985 M3 | Tuerca autofrenante hexagonal DIN 985 M3 | Samosvorná šestihranná matice M3 | Porca auto bloqueante sextavada DIN 985 M3
3.1.10.9 | DRFR | 50033 | _ | 0 | KOL | Kabelsteun hoogtedetektielat PLM | 1 |  | 3 | 3 | [5 empty] | Suporte de cabo barra de detecção de altura PLM
3.1.10.10 | HFPRI | 40378 | _ | 0 | KOL | Print hoogtedetectie cel 9-16 | 1 |  | 3 | 3 | [5 empty] | Impressão da célula de detecção de altura 9-16
3.1.11 | DNRON | 9021-04-RVS |  |  |  | Vlakke sluitring DIN 9021 M4 | 4 |  | 2 | 2 | Plain washer DIN 9021 M4 | Rondelle DIN 9021 M4 | Scheibe DIN 9021 M4 | Arandela DIN 9021 M4 | Podložka s velkým vnejším prumerem DIN 9021 M4 | Anilha plana grande DIN 9021 M4
3.1.12 | DNSCH | 0965-M06X12-RVS |  |  |  | Metaalschroef verzonken kop kruis DIN 965 M6x12 | 22 |  | 6 | 6 | Slotted countersunk head screw DIN 965 M6x12 | Vis à tête fraisée à empreinte cruciformé DIN 965 M6x12 | Senkschraube mit Kreuzschlitz DIN 965 M6x12 | Tornillo cabeza avellanada hexalobular DIN 965 M6x12 | Šroub se zápustnou hlavou s křížovou drážkou DIN 965 M6x12 | Parafuso de cabeça escareada Phillips DIN 965-M6x12
3.2 | HF | 190005 | _ | 1 | KOL | Rolwagen PLM - SAM 2035 | 1 |  | 6 | 6
3.2.1 | DNBOU | 0912-M06X16-RVS |  |  |  | Binnenzeskantbout cylinderkop DIN 912 M6x16 | 9 |  | 11 | 11 | Hexagon socket head cap screw DIN 912 M6x16 | Vis à tête cylindrique à six pans creux DIN 912 M6x16 | Zylinderschraube mit Innensechskant DIN 912 M6x16 | Tornillo de cabeza cilíndrica con hexágono interior DIN 912 M6x16 | Sroub s valcovou hlavou a vnitrnim sestihranem DIN 912 M6x16 | Parafuso de capa de cabeça sextavada DIN 912 M6x16
3.2.2 | --- | 192201 | _ | 1 | --- | Proximtity op houder PLM gemonteerd | 1 |  | 3 | 3 | Proximity switch mounted on L-support
3.2.2.1 | PXSCH | SIC-I-M18-008MM-C |  |  |  | Proximity-schakelaar inductief M18 8mm Sick:1040966 | 1 |  | 1 | 1 | Inductive proximity switch M18 8mm Sick:1040966 | Détecteur de proximité inductif M18 8mm Sick:1040966 | Induktive Näherungsschalter M18 8mm Sick:1040966 | Conmutador de proximidad inductivo M18 8mm Sick:1040966 | Induktivní senzor pripojení M18 8mm Sick:1040966 | Interruptor de aproximação M18 8mm Sick:1040966
3.2.2.2 | DRFR | 40222 | _ | 0 | KOL | Houder prox's PLM | 1 |  | 3 | 3 | L-support type PLM for proximity switch
3.2.3 | DNRON | 0125-06-RVS |  |  |  | Vlakke sluitring DIN 125 M6 | 6 |  | 9 | 9 | Plain washer DIN 125 M6 | Rondelle DIN 125 M6 | Scheibe DIN 125 M6 | Arandela DIN 125 M6 | Plochá podložka DIN 125 M6 | Anilha plana DIN 125 M6
3.2.4 | BEWKO | 40226 | _ | 0 | KOL | Regelschroef BA PLM | 2 |  | 4 | 4 | Adjusting screw BA turntable trolley PLM | vis de réglage table rotative chariot |  |  |  | Parafuso sextavado usinado DIN933-M10x40
3.2.4.1 | DNBOU | 0933-M10X40-RVS |  |  |  | Zeskantbout DIN 933 M10x40 | 1 |  | 6 | 6 | Hexagon head screw DIN 933 M10x40 | Vis à tête hexagonale DIN 933 M10x40 | Sechskantschraube DIN 933 M10x40 | Tornillo cabeza hexagonal con rañura DIN 933 M10x40 | Šroub se šestihrannou hlavou s drážkou DIN 933 M10x40 | Parafuso cabeça sextavada fenda DIN 933 M10x40
3.2.5 | DNRON | 9021-06-RVS |  |  |  | Vlakke sluitring DIN 9021 M6 | 5 |  | 2 | 2 | Plain washer DIN 9021 M6 | Rondelle DIN 9021 M6 | Scheibe DIN 9021 M6 | Arandela DIN 9021 M6 | Podložka s velkým vnejším prumerem DIN 9021 M6 | Anilha plana grande DIN 9021 M6
3.2.6 | GLIJ | GMF-40X026,0MM-BB4026DU |  |  |  | Glijlager met flens 40 x 26 mm BB4026DU | 2 |  | 1 | 1 | Bearing with flange 40 x 26 BB4026DU | Roulement avec collet 40x26mm BB4026DU |  |  |  | Rolamento de contato deslizante com flange 4026DU
3.2.7 | HF | 40165 | _ | 0 | KOL | Leidwiel PLM | 1 |  | 3 | 3 | Module v-wheel trolley | Sous-ensemble roue en V chariot pour mouvement manuel dans le sens horizontal |  |  |  | Unidade de sub-montagem roda V carrinho
3.2.7.1 | DNSCH | 0965-M05X12-RVS |  |  |  | Metaalschroef verzonken kop kruis DIN 965 M5x12 | 1 |  | 6 | 6 | Slotted countersunk head screw DIN 965 M5x12 | Vis à tête fraisée à empreinte cruciformé DIN 965 M5x12 | Senkschraube mit Kreuzschlitz DIN 965 M5x12 | Tornillo cabeza avellanada hexalobular DIN 965 M5x12 | Šroub se zápustnou hlavou s křížovou drážkou DIN 965 M5x12 | Parafuso de cabeça escareada Phillips DIN 965-M5x12
3.2.7.2 | DNRON | 0472-35-FE |  |  |  | Inwendige circlip DIN 472 Ø35 | 1 |  | 2 | 2 | Retaining ring DIN 472 Ø35 | Anneau de sûrité DIN 472 Ø35 | Sicherungsringe DIN 472 Ø35 | Anillo de retención para ejes DIN 472 Ø35 | Pojistný kroužek pro hrídele DIN 472 Ø35 | Anel de retenção DIN 472 Ø35
3.2.7.3 | DNVAR | HUBC-28X5MM |  |  |  | Hubcap Ø 28x5mm Fe | 1 |  | 2 | 2 | Wheelcap Ø 28x5mm | Rondelle de joint Ø 28x5mm | Radkapsel Ø 28x5mm |  | Kryt hlavy Ø 28x5mm | Capa de roda/Capa de avaço DIN267-Ø28mm
3.2.7.4 | DRFR | 40244 | _ | 0 | KOL | Excenter wiel PLM | 1 |  | 4 | 4 | Eccentric shaft wheel | Excentrique roue | Exzenter Achse rad |  |  | Roda decodificadora de eixo excêntrico
3.2.7.5 | KOGEL | LAG-015x035MM-6202-2RS1 |  |  |  | Kogellager 15x35mm SKF:6202-2RS1 | 2 |  | 3 | 3 | Ball bearing 15x35mm SKF:6202-2RS1 | Pallier à billes 15x35mm SKF:6202-2RS1 | Kügellager 15x35mm SKF:6202-2RS1 | Cojinete 15x35mm SKF:6202-2RS1 | Kulickove lozisko 15x35mm SKF:6202-2RS1 | Rolamento 15x35mm SKF:6202-2RS1
3.2.7.6 | DRFR | 40247 | _ | 0 | KOL | Leidwiel PLM | 1 |  | 4 | 4 | V-wheel | Châssis roue en V pour chariot système Luminoscope |  |  |  | Roda V
3.2.8 | DNBOU | 0912-M06X35-RVS |  |  |  | Binnenzeskantbout cylinderkop DIN 912 M6x35 | 3 |  | 11 | 11 | Hexagon socket head cap screw DIN 912 M6x35 | Vis à tête cylindrique à six pans creux DIN 912 M6x35 | Zylinderschraube mit Innensechskant DIN 912 M6x35 | Tornillo de cabeza cilíndrica con hexágono interior DIN 912 M6x35 | Sroub s valcovou hlavou a vnitrnim sestihranem DIN 912 M6x35 | Parafuso de capa de cabeça sextavada DIN 912 M6x35
3.2.9 | DRFR | 40234 | _ | 0 | KOL | Sluitring rolwagen | 1 |  | 3 | 3 | Wahser shaft turntable trolley PLM-TM | Rondelle pour arbre table rotative chariot système Luminoscope |  |  |  | Arruela especial usinada para eixo da mesa rotativa do carrinho
3.2.10 | RIEM | VRIE-0425X10MM-Z17 |  |  |  | V-riem 425x 10 mm -Z17 | 1 |  | 2 | 2 | V-belt 425x 10 mm -Z17
3.2.11 | DNBOU | 0912-M04X08-RVS |  |  |  | Binnenzeskantbout cylinderkop DIN 912 M4x8 | 2 |  | 11 | 11 | Hexagon socket head cap screw DIN 912 M4x8 | Vis à tête cylindrique à six pans creux DIN 912 M4x8 | Zylinderschraube mit Innensechskant DIN 912 M4x8 | Tornillo de cabeza cilíndrica con hexágono interior DIN 912 M4x8 | Sroub s valcovou hlavou a vnitrnim sestihranem DIN 912 M4x8 | Parafuso de capa de cabeça sextavada DIN 912 M4x8
3.2.12 | --- | 192204 | _ | 1 | --- | Stootstrip PLM 655mm op profiel gemonteerd | 1 |  | 3 | 3 | Profile with non-active safety strip 655mm PLM
3.2.12.1 | BEWKO | 40279 | _ | 0 | KOL | Stootstrip 655 mm PLM | 1 |  | 2 | 2 | Non-active safety strip 655mm PLM
3.2.12.1.1 | ELEM | STOO-12X16 |  |  |  | Stootrubber 12 x 16 met klikvoet | 1 | 0.655 | 2 | 2 | Rubber profile 12x16mm of non-active safety strip
3.2.12.2 | BEWKO | 40276 | _ | 0 | KOL | Profiel stootstrip 655 mm PLM | 1 |  | 2 | 2 | Q-profile for non-active safety strip 655mm PLM
3.2.12.2.1 | ELEM | STOO-ALUPROF-EPDMRUBBER |  |  |  | Alu-profiel voor EDPM-rubber | 1 | 0.655 | 2 | 2 | Profile for EPDM rubber of non-active safety strip
3.2.12.3 | DNSCH | 0965-M04X08-RVS |  |  |  | Metaalschroef verzonken kop kruis DIN 965 M4x8 | 4 |  | 6 | 6 | Slotted countersunk head screw DIN 965 M4x8 | Vis à tête fraisée à empreinte cruciformé DIN 965 M4x8 | Senkschraube mit Kreuzschlitz DIN 965 M4x8 | Tornillo cabeza avellanada hexalobular DIN 965 M4x8 | Šroub se zápustnou hlavou s křížovou drážkou DIN 965 M4x8 | Parafuso de cabeça escareada Phillips DIN 965-M4x8
3.2.13 | DRFR | 70154 | _ | 0 | KOL | L-steun limit switch SAM1050 Cartec | 1 |  | 3 | 3 | L-support overtravel switch PLM
3.2.14 | DRFR | 40241 | A | 0 | KOL | Wielsteun PLM | 3 |  | 5 | 5 | Support / clamp for wheels PLM trolley | Bague de serrage pour arbre des roues du chariot | Klammer für Achsen Laufräder Rollwagen |  |  | Suporte preto para fixação de rodas do carrinho sistema Luminoscope
3.2.15 | DNMOE | 0934-M10RVS |  |  |  | Zeskantmoer DIN 934 M10 | 2 |  | 4 | 4 | Hexagon nut DIN 934 M10 | Ecroue hexagonale DIN 934 M10 | Sechskantmuttern DIN 934 M10 | Tuerca hexagonaln DIN 934 M10 | Šestihranná matice DIN 934 M10 | Porca sextavada DIN 934 M10
3.2.16 | --- | 192200 | _ | 1 | --- | Microswitch OMRON op steun PLM gemonteerd | 1 |  | 3 | 3 | Microswitch OMRON mounted on support PLM
3.2.16.1 | DNBOU | 0912-M04X25-RVS |  |  |  | Binnenzeskantbout cylinderkop DIN 912 M4x25 | 2 |  | 11 | 11 | Hexagon socket head cap screw DIN 912 M4x25 | Vis à tête cylindrique à six pans creux DIN 912 M4x25 | Zylinderschraube mit Innensechskant DIN 912 M4x25 | Tornillo de cabeza cilíndrica con hexágono interior DIN 912 M4x25 | Sroub s valcovou hlavou a vnitrnim sestihranem DIN 912 M4x25 | Parafuso de capa de cabeça sextavada DIN 912 M4x25
3.2.16.2 | DNRON | 0127-06-RVS |  |  |  | Veerring DIN 127 M6 | 2 |  | 4 | 4 | Spring lock washer DIN 127 M6 | Rondelle élastique DIN 127 M6 | Federringe DIN 127 M6 | Arandela elástica DIN 127 M6 | Podložka pružná DIN 127 M6 | Anilha mola DIN 127 M6
3.2.16.3 | DRFR | 40224 | _ | 0 | KOL | Plaatje eindeloop PLM | 1 |  | 4 | 4 | Fixation plate overtravel switch PLM
3.2.16.4 | MICSW | OMR-VOL-Z-15GQ21-B |  |  |  | Micro-switch Omron volledig Z-15GQ21-B | 1 |  | 1 | 1 | Micro-switch Omron Z-15GQ21-B | Interrupteur de position Omron Z-15GQ21-B |  |  |  | Interruptor Omron para detecção da posição limite movimentação E/D e posição de estacionamento/inicial Z-15GQ21-B
3.2.16.5 | DNBOU | 0912-M06X20-RVS |  |  |  | Binnenzeskantbout cylinderkop DIN 912 M6x20 | 2 |  | 11 | 11 | Hexagon socket head cap screw DIN 912 M6x20 | Vis à tête cylindrique à six pans creux DIN 912 M6x20 | Zylinderschraube mit Innensechskant DIN 912 M6x20 | Tornillo de cabeza cilíndrica con hexágono interior DIN 912 M6x20 | Sroub s valcovou hlavou a vnitrnim sestihranem DIN 912 M6x20 | Parafuso de capa de cabeça sextavada DIN 912 M6x20
3.2.16.6 | DNRON | 0125-06-RVS |  |  |  | Vlakke sluitring DIN 125 M6 | 2 |  | 9 | 9 | Plain washer DIN 125 M6 | Rondelle DIN 125 M6 | Scheibe DIN 125 M6 | Arandela DIN 125 M6 | Plochá podložka DIN 125 M6 | Anilha plana DIN 125 M6
3.2.16.7 | DRFR | 40223 | _ | 0 | KOL | Steun eindeloop PLM | 1 |  | 3 | 3 | Support overtravel switch PLM
3.2.17 | PLTW | 40269 | _ | 0 | KOL | Beschermkap rolwagen PLM | 1 |  | 4 | 4 | Cover trolley unit PLM
3.2.17.1 |  | ----- |  |  |  | Persmoer M4 | 5 |  | 2 | 2 | Press nut M4 | Écrou de presse M4
3.2.17.2 | --- | 192301 | _ |  | --- | Beschermkap rolwagen PLM zonder persbouten | 1 |  | 6 | 6 | Cover trolley unit PLM without press screws
3.2.18 | DNRON | 0127-06-RVS |  |  |  | Veerring DIN 127 M6 | 2 |  | 4 | 4 | Spring lock washer DIN 127 M6 | Rondelle élastique DIN 127 M6 | Federringe DIN 127 M6 | Arandela elástica DIN 127 M6 | Podložka pružná DIN 127 M6 | Anilha mola DIN 127 M6
3.2.19 | PLTT | 40263 | C | 0 | KOL | Rolwagen PLM | 1 |  | 7 | 7 | Frame/body trolley unit with shaft of turntable trolley
3.2.19.1 | --- | 192207 | A | 1 | --- | Rolwagen PLM zonder draaias (plaatwerk) | 1 |  | 6 | 6 | Frame/body trolley unit without shaft of turntable trolley
3.2.19.2 | DRFR | 40233 | _ | 0 | KOL | Draai-as voet PLM | 1 |  | 3 | 3 | Shaft of turntable trolley
3.2.19.3 |  | ----- |  |  |  | Fabory blindklinkmoer M6 type 69142 6PO30 | 9 |  | 2 | 2 | Fabory blind rivet nut M6 type 69142 6PO30
3.2.20 | DNSCH | 7985-M06X10-RVS |  |  |  | Bolcilinderschroef met kruisgleuf DIN 7985 M6x10 | 8 |  | 4 | 4 | Cross recessed raised cheese head screw DIN 7985 M6x10 | Vis à tête cylindrique bombée à empreinte cruciformé DIN 7985 M6x10 | Linsenkopf mit kreuzschlitz DIN 7985 M6x10 | Tornillo cabeza cilindrica cruciforme DIN 7985 M6x10 | Šroub s válcovou vypouklou hlavou s krížovou DIN 7985 M6x10 | Parafuso cabeça de queijo fenda cruz DIN 7985 M6x10
3.2.21 | HF | 40168 | _ | 0 | KOL | Aandrijfwiel PLM | 1 |  | 5 | 5 | Module sprocket wheel X-motor L/R movement | Sous-ensemble roue d''entraînement pour moteur X mouvement G/D |  |  |  | Unidade de sub-montagem volante motor X carrinho
3.2.21.1 | DRFR | 40243 | _ | 0 | KOL | Wielas PLM | 1 |  | 4 | 4 | Shaft driving wheel X-motor | Axe roue d'entraînement moteur X pour chariot Luminoscope | Achse Antriebrad motor Links/rechts Bewegung |  |  | Eixo volante motor X
3.2.21.2 | DRFR | 40249 | _ | 0 | KOL | Aandrijfwiel PLM | 1 |  | 3 | 3 | Driving wheel | Châssis roue d'entraînement moteur X pour chariot Luminoscope |  |  |  | Volante
3.2.21.3 | DNSCH | 0965-M05X12-RVS |  |  |  | Metaalschroef verzonken kop kruis DIN 965 M5x12 | 1 |  | 6 | 6 | Slotted countersunk head screw DIN 965 M5x12 | Vis à tête fraisée à empreinte cruciformé DIN 965 M5x12 | Senkschraube mit Kreuzschlitz DIN 965 M5x12 | Tornillo cabeza avellanada hexalobular DIN 965 M5x12 | Šroub se zápustnou hlavou s křížovou drážkou DIN 965 M5x12 | Parafuso de cabeça escareada Phillips DIN 965-M5x12
3.2.21.4 | DNRON | 0472-35-FE |  |  |  | Inwendige circlip DIN 472 Ø35 | 1 |  | 2 | 2 | Retaining ring DIN 472 Ø35 | Anneau de sûrité DIN 472 Ø35 | Sicherungsringe DIN 472 Ø35 | Anillo de retención para ejes DIN 472 Ø35 | Pojistný kroužek pro hrídele DIN 472 Ø35 | Anel de retenção DIN 472 Ø35
3.2.21.5 | DNVAR | HUBC-28X5MM |  |  |  | Hubcap Ø 28x5mm Fe | 1 |  | 2 | 2 | Wheelcap Ø 28x5mm | Rondelle de joint Ø 28x5mm | Radkapsel Ø 28x5mm |  | Kryt hlavy Ø 28x5mm | Capa de roda/Capa de avaço DIN267-Ø28mm
3.2.21.6 | KOGEL | LAG-015x035MM-6202-2RS1 |  |  |  | Kogellager 15x35mm SKF:6202-2RS1 | 2 |  | 3 | 3 | Ball bearing 15x35mm SKF:6202-2RS1 | Pallier à billes 15x35mm SKF:6202-2RS1 | Kügellager 15x35mm SKF:6202-2RS1 | Cojinete 15x35mm SKF:6202-2RS1 | Kulickove lozisko 15x35mm SKF:6202-2RS1 | Rolamento 15x35mm SKF:6202-2RS1
3.2.22 | DNBOU | 0912-M05X50-RVS |  |  |  | Binnenzeskantbout cylinderkop DIN 912 M5x50 | 4 |  | 11 | 11 | Hexagon socket head cap screw DIN 912 M5x50 | Vis à tête cylindrique à six pans creux DIN 912 M5x50 | Zylinderschraube mit Innensechskant DIN 912 M5x50 | Tornillo de cabeza cilíndrica con hexágono interior DIN 912 M5x50 | Sroub s valcovou hlavou a vnitrnim sestihranem DIN 912 M5x50 | Parafuso de capa de cabeça sextavada DIN 912 M5x50
3.2.23 | --- | 192206 | _ | 1 | --- | Stootstrip PLM 200mm op profiel gemonteerd | 1 |  | 3 | 3 | Profile with non-active safety strip 200mm PLM
3.2.23.1 | DNSCH | 0965-M04X08-RVS |  |  |  | Metaalschroef verzonken kop kruis DIN 965 M4x8 | 2 |  | 6 | 6 | Slotted countersunk head screw DIN 965 M4x8 | Vis à tête fraisée à empreinte cruciformé DIN 965 M4x8 | Senkschraube mit Kreuzschlitz DIN 965 M4x8 | Tornillo cabeza avellanada hexalobular DIN 965 M4x8 | Šroub se zápustnou hlavou s křížovou drážkou DIN 965 M4x8 | Parafuso de cabeça escareada Phillips DIN 965-M4x8
3.2.23.2 | BEWKO | 40278 | _ | 0 | KOL | Profiel stootstrip 200mm PLM | 1 |  | 2 | 2 | Profile for non-active safety strip 200mm PLM
3.2.23.2.1 | ELEM | STOO-ALUPROF-EPDMRUBBER |  |  |  | Alu-profiel voor EDPM-rubber | 1 | 0.2 | 2 | 2 | Profile for EPDM rubber of non-active safety strip
3.2.23.3 | BEWKO | 40281 | _ | 0 | KOL | Stootstrip 200mm PLM | 1 |  | 2 | 2 | Non-active safety strip 200mm PLM
3.2.23.3.1 | ELEM | STOO-12X16 |  |  |  | Stootrubber 12 x 16 met klikvoet | 1 | 0.2 | 2 | 2 | Rubber profile 12x16mm of non-active safety strip
3.2.24 | DRFR | 40235 | A | 0 | KOL | Draaitafel PLM | 1 |  | 4 | 4 | Turntable trolley PLM-TM | Table rotative chariot système Luminoscope |  |  |  | Corpo mesa rotativa carrinho sistema Luminoscope
3.2.25 | DNBOU | 0912-M06X25-RVS |  |  |  | Binnenzeskantbout cylinderkop DIN 912 M6x25 | 4 |  | 11 | 11 | Hexagon socket head cap screw DIN 912 M6x25 | Vis à tête cylindrique à six pans creux DIN 912 M6x25 | Zylinderschraube mit Innensechskant DIN 912 M6x25 | Tornillo de cabeza cilíndrica con hexágono interior DIN 912 M6x25 | Sroub s valcovou hlavou a vnitrnim sestihranem DIN 912 M6x25 | Parafuso de capa de cabeça sextavada DIN 912 M6x25
3.2.26 | --- | 192202 | _ | 1 | --- | Motorkast PLM met onderdelen | 1 |  | 4 | 4
3.2.26.1 | DNBOU | 0912-M04X08-RVS |  |  |  | Binnenzeskantbout cylinderkop DIN 912 M4x8 | 7 |  | 11 | 11 | Hexagon socket head cap screw DIN 912 M4x8 | Vis à tête cylindrique à six pans creux DIN 912 M4x8 | Zylinderschraube mit Innensechskant DIN 912 M4x8 | Tornillo de cabeza cilíndrica con hexágono interior DIN 912 M4x8 | Sroub s valcovou hlavou a vnitrnim sestihranem DIN 912 M4x8 | Parafuso de capa de cabeça sextavada DIN 912 M4x8
3.2.26.2 | DNRON | 9021-04-RVS |  |  |  | Vlakke sluitring DIN 9021 M4 | 7 |  | 2 | 2 | Plain washer DIN 9021 M4 | Rondelle DIN 9021 M4 | Scheibe DIN 9021 M4 | Arandela DIN 9021 M4 | Podložka s velkým vnejším prumerem DIN 9021 M4 | Anilha plana grande DIN 9021 M4
3.2.26.3 | SPANB | TBH-WIT-19X19-ZVK-SPANBANDSTEUN |  |  |  | Toebehoren spanband wit 19x19 mm - zelfklevende spanbandsteun | 4 |  | 1 | 1 | Accessory cable tie white 19x19mm - self-adhesive cable tie support | Accesoires support frette de câblage blanc 19x19 mm -
3.2.26.4 | BEWKO | 40354 | _ | 0 | KOL | Din rail PLM | 1 |  | 2 | 2
3.2.26.4.1 | KLEM | DIVERS- - NS35/7.5 |  |  |  | Montagerail geboord NS35/7.5 Phoenix:0801733 | 1 | 0.1 | 11 | 11 | DIN-rail NS35/7.5 Phoenix:0801733 | Profilé chapeau NS35/7.5 Phoenix:0801733 | Montageschiene NS35/7.5 Phoenix:0801733 | Guía DIN mecanizada NS35/7.5 Phoenix:0801733 | Montazni lista NS35/7.5 Phoenix:0801733 | Trilho-DIN usinado NS35/7.5 Phoenix:0801733
3.2.26.5 | KLEM | DIVERS- - EP-ST |  |  |  | Eindplaat ST-klem Phoenix:3030417 | 1 |  | 2 | 2 | Endplate ST terminals type D-ST2.5 Phoenix:3030417 | Flasque Borniers D-ST2.5 Phoenix:3030417 | Abschlussdeckel grau D-ST2,5 Phoenix:3030417 | Placa final de terminales ST tipo D-ST2.5 Phoenix:3030417 | Koncovy kryt D-ST2.5 Phoenix:3030417 | Placa final terminais-ST tipo D-ST2.5 Phoenix:3030417
3.2.26.6 | BEWKO | 40355 | _ | 0 | KOL | Kabelgoot 1 PLM | 1 |  | 2 | 2 | Cable channel type 1 trolley unit PLM
3.2.26.6.1 | KAKAN | 030X015MM-O |  |  |  | Kabelkanaal 30h x 15b mm open L=220mm | 1 | 0.27 | 1 | 1 | Wire channel H=30mm: B=15mm L=450mm | Goulotte de câbles H=30mm: B=15mm L=2000mm | Verdrahtungskanal H=30mm: B=15mm L=2000mm | Canal de cables Alto=30mm: Ancho=15mm L=2000mm | Elektroinstalacni kanal H=30mm: B=15mm L=2000mm | Canal de fios H=30mm: B=15mm L=2000mm
3.2.26.7 | BEDEL | TM -ONDER-ZB4-BS864 |  |  |  | Vuistslagkop met vergrendeling rood 60mm Schneider:ZB4BS864 | 1 |  | 1 | 1 | Emergency stop button Ø60mm Schneider:ZB4BS864 | Tête bouton "coup de poing" de coupure d'urgence Schneider:ZB4BS864 | Notaus-Knopf Ø60mm Schneider:ZB4BS864 | Boton de Parada de emergancia Ø60mm Schneider:ZB4BS864 | Tlacitko nouzoveho vypnuti Ø60mm cervene Schneider:ZB4BS864 | Botão de paragem de emergência Ø60mm Schneider:ZB4BS864
3.2.26.8 | HF | 40166 | B | 0 | KOL | X-motor module PLM versneld | 1 |  | 6 | 6 | X-motor module L/R movement | Sous-ensemble module moteur X mouvement gauche/droite |  |  |  | Unidade de sub-montagem motor X carrinho
3.2.26.8.1 | PLTW | 40230 | _ | 0 | KOL | Steun X-motor PLM | 1 |  | 3 | 3 | Support X-motor | Support moteur |  |  |  | Suporte de motor X
3.2.26.8.2 | BEWKO | 40231 | _ | 0 | KOL | V-riemschijf X-motor PLM | 1 |  | 4 | 4 | V-pulley X-motor PLM | Poulie pour courroie V X-moteur PLM |  |  |  | Polia em V
3.2.26.8.2.1 | RIEMS | VRIE-STA-M-10,00X00,00MM-70 |  |  |  | V-riemschijf staal Z10 / 71mm | 1 |  | 2 | 2 | V-pulley | Poulie pour courroie V |  |  |  | Polia em V
3.2.26.8.3 | DRFR | 40232 | _ | 0 | KOL | Rondsel speciaal X-motor PLM | 1 |  | 3 | 3 | Washer (special) | Rondelle (spéciale) |  |  |  | Arruela (especial)
3.2.26.8.4 | DNBOU | 0912-M05X10-RVS |  |  |  | Binnenzeskantbout cylinderkop DIN 912 M5x10 | 1 |  | 11 | 11 | Hexagon socket head cap screw DIN 912 M5x10 | Vis à tête cylindrique à six pans creux DIN 912 M5x10 | Zylinderschraube mit Innensechskant DIN 912 M5x10 | Tornillo de cabeza cilíndrica con hexágono interior DIN 912 M5x10 | Sroub s valcovou hlavou a vnitrnim sestihranem DIN 912 M5x10 | Parafuso de capa de cabeça sextavada DIN 912 M5x10
3.2.26.8.5 | BEWKO | 40218 | _ | 0 | KOL | X-motor bewerkt PLM | 1 |  | 4 | 4 | Modified X-motor PLM | Moteur direction X modifié PLM |  |  |  | Motor X moificado (motor DC GR53x30+PLG52-28,12:1)
3.2.26.8.5.1 | MOTOR | DC-GR53X30+PLG52-28,12:1 |  |  |  | DC-motor GR53X30+PLG52-28,12:1 | 1 |  | 3 | 3 | DC-motor GR53X30+PLG52-28,12:1 | Moteur DC GR53X30+PLG52-28,12:1 |  |  |  | Motor DC GR53X30+PLG52-28,12:1
3.2.26.8.6 | DNBOU | 0912-M05X12-RVS |  |  |  | Binnenzeskantbout cylinderkop DIN 912 M5x12 | 4 |  | 11 | 11 | Hexagon socket head cap screw DIN 912 M5x12 | Vis à tête cylindrique à six pans creux DIN 912 M5x12 | Zylinderschraube mit Innensechskant DIN 912 M5x12 | Tornillo de cabeza cilíndrica con hexágono interior DIN 912 M5x12 | Sroub s valcovou hlavou a vnitrnim sestihranem DIN 912 M5x12 | Parafuso de capa de cabeça sextavada DIN 912 M5x12
3.2.26.9 | DNSCH | 7985-M06X10-RVS |  |  |  | Bolcilinderschroef met kruisgleuf DIN 7985 M6x10 | 4 |  | 4 | 4 | Cross recessed raised cheese head screw DIN 7985 M6x10 | Vis à tête cylindrique bombée à empreinte cruciformé DIN 7985 M6x10 | Linsenkopf mit kreuzschlitz DIN 7985 M6x10 | Tornillo cabeza cilindrica cruciforme DIN 7985 M6x10 | Šroub s válcovou vypouklou hlavou s krížovou DIN 7985 M6x10 | Parafuso cabeça de queijo fenda cruz DIN 7985 M6x10
3.2.26.10 | DNBOU | 0912-M06X25-RVS |  |  |  | Binnenzeskantbout cylinderkop DIN 912 M6x25 | 6 |  | 11 | 11 | Hexagon socket head cap screw DIN 912 M6x25 | Vis à tête cylindrique à six pans creux DIN 912 M6x25 | Zylinderschraube mit Innensechskant DIN 912 M6x25 | Tornillo de cabeza cilíndrica con hexágono interior DIN 912 M6x25 | Sroub s valcovou hlavou a vnitrnim sestihranem DIN 912 M6x25 | Parafuso de capa de cabeça sextavada DIN 912 M6x25
3.2.26.11 | DNRON | 9021-06-RVS |  |  |  | Vlakke sluitring DIN 9021 M6 | 6 |  | 2 | 2 | Plain washer DIN 9021 M6 | Rondelle DIN 9021 M6 | Scheibe DIN 9021 M6 | Arandela DIN 9021 M6 | Podložka s velkým vnejším prumerem DIN 9021 M6 | Anilha plana grande DIN 9021 M6
3.2.26.12 | BEWKO | 40357 | _ | 0 | KOL | Kabelgoot 3 PLM | 1 |  | 2 | 2 | Cable channel type 3 trolley unit PLM
3.2.26.12.1 | KAKAN | 040X040MM-O |  |  |  | Kabelkanaal 40h x 40b mm open L=2000mm | 1 | 0.17 | 2 | 2 | Wire channel H=40mm: B=40mm L=2000mm | Goulotte de câbles H=40mm: B=40mm L=2000mm | Verdrahtungskanal H=40mm: B=40mm L=2000mm | Canal de cables Alto=40mm: Ancho=40mm L=2000mm | Elektroinstalacni kanal H=40mm: B=40mm L=2000mm | Canal de fios H=40mm: B=40mm L=2000mm
3.2.26.13 | BEDEL | TM -ONDER-ZBE-101 |  |  |  | Contactelement NO Schneider:ZBE101 | 1 |  | 2 | 2 | Contactblock 1NO contact Schneider:ZBE101 | Bloc à contact 1F (NO) Schneider:ZBE101 | Hilfsschalterblock 1S Schneider:ZBE101 | Bloque de contacto 1NO contacto Schneider:ZBE101 | Spinaci element 1Z Schneider:ZBE101 | Bloco de contatos 1NO contacto Schneider:ZBE101
3.2.26.14 | KLEM | DIVERS- -S-ES-NS35 |  |  |  | Eindsteun voor NS35 Phoenix:1201442 | 2 |  | 2 | 2 | End retainer for NS35/7.5 rails Phoenix:1201442 | Butée pour des borniers & composantes E/UK Phoenix:1201442 | Endhalter grau für NS 35 E/UK-Tragschienen Phoenix:1201442 | Retenedor final para guías NS35/7.5 Phoenix:1201442 | Koncovka k montazi na nosnou listu NS35 E/UK Phoenix:120144 | Retentor final para trilhos NS35/7.5 Phoenix Contact:1201442
3.2.26.15 | PLTW | 40272 | _ | 0 | KOL | Motorkast + bodemplaat PLM | 1 |  | 3 | 3 | Motor compartment with bottom plate trolley unit PLM
3.2.26.15.1 | --- | 191431 | _ | 1 | --- | Bodemplaat motorkast | 1 |  | 6 | 6 | Bottom plate trolley unit PLM
3.2.26.15.2 |  | ----- |  |  |  | Persmoer M6 | 4 |  | 2 | 2 | Press nut M6 | Écrou de presse M6
3.2.26.15.3 | DNMOE | 0934-M04RVS |  |  |  | Zeskantmoer DIN 934 M4 | 2 |  | 4 | 4 | Hexagon nut DIN 934 M4 | Ecroue hexagonale DIN 934 M4 | Sechskantmuttern DIN 934 M4 | Tuerca hexagonaln DIN 934 M4 | Šestihranná matice DIN 934 M4 | Porca sextavada DIN 934 M4
3.2.26.15.4 | --- | 191426 | _ | 1 | --- | Motorkast zonder bodemplaat PLM | 1 |  | 5 | 5 | Motor compartment without bottom plate trolley unit PLM
3.2.26.15.5 |  | ----- |  |  |  | Persbout M6x10 | 6 |  | 4 | 4 | Press in bolt M6x10 | Boulon de presse M6x10
3.2.26.15.6 |  | ----- |  |  |  | Persmoer M4 | 25 |  | 2 | 2 | Press nut M4 | Écrou de presse M4
3.2.26.15.7 |  | ----- |  |  |  | Persbout M4x8 | 2 |  | 3 | 3 | Press in bolt M4x8 | Boulon de presse M4x8
3.2.26.16 | BEDEL | TM -ONDER-ZB4-BW363 |  |  |  | Bedieningskop blauw voor LED Schneider:ZB4BW363 | 1 |  | 1 | 1 | Head pushbutton blue Schneider:ZB4BW363 | Tête bouton-poussoir lumineux à impulsion bleu Schneider:ZB4BW363 | Frontelement für Leuchtdrucktaster blau Schneider:ZB4BW363 | Pulsador plano azul Schneider:ZB4BW363 | Hlava svetelneho tlacitka modrá Schneider:ZB4BW363 | Cabeça botão azul Schneider:ZB4BW363
3.2.26.17 | AFBUS | MS-M-06,0X40,0 |  |  |  | Afstandsbus messing M 6 x 40 mm | 4 |  | 2 | 2 | Hexagonal spacer M6x40mm | Entretoise hexagonale en laiton M6x40mm | Distanzhalter mit Innengewinde M6x40mm |  |  | Espaçador sextavado M6x40mm
3.2.26.18 | DNSCH | 7985-M06X08-RVS |  |  |  | Bolcilinderschroef met kruisgleuf DIN 7985 M6x8 | 2 |  | 4 | 4 | Cross recessed raised cheese head screw DIN 7985 M6x8 | Vis à tête cylindrique bombée à empreinte cruciformé DIN 7985 M6x8 | Linsenkopf mit kreuzschlitz DIN 7985 M6x8 | Tornillo cabeza cilindrica cruciforme DIN 7985 M6x8 | Šroub s válcovou vypouklou hlavou s krížovou DIN 7985 M6x8 | Parafuso cabeça de queijo fenda cruz DIN 7985 M6x8
3.2.26.19 | DNRON | 0127-06-RVS |  |  |  | Veerring DIN 127 M6 | 6 |  | 4 | 4 | Spring lock washer DIN 127 M6 | Rondelle élastique DIN 127 M6 | Federringe DIN 127 M6 | Arandela elástica DIN 127 M6 | Podložka pružná DIN 127 M6 | Anilha mola DIN 127 M6
3.2.26.20 | KLEM | DIVERS- - BRU FBS3-5 |  |  |  | Brug FBS 3-5 voor ST-klem Phoenix:3030174 | 1 |  | 2 | 2 | Jumper 3-pole for ST-terminals type FBS 3-5 Phoenix:3030174 | Pont enfichable,3P FBS 3-5 Phoenix:3030174 | Steckbrücke, Polzahl: 3, Farbe: rot FBS 3-5 Phoenix:3030174 | Puente 3 polos para terminales ST tipo FBS 3-5 Phoenix:3030174 | Zastrcny mustek: 3, barva: cervena FBS 3-5 Phoenix:3030174 | Jumper 3-pólos para terminais-ST tipo FBS 3-5 Phoenix:3030174
3.2.26.21 | BEWKO | 40356 | _ | 0 | KOL | Kabelgoot 2 PLM | 1 |  | 2 | 2 | Cable channel type 2 trolley unit PLM
3.2.26.21.1 | KAKAN | 040X040MM-O |  |  |  | Kabelkanaal 40h x 40b mm open L=2000mm | 1 | 0.195 | 2 | 2 | Wire channel H=40mm: B=40mm L=2000mm | Goulotte de câbles H=40mm: B=40mm L=2000mm | Verdrahtungskanal H=40mm: B=40mm L=2000mm | Canal de cables Alto=40mm: Ancho=40mm L=2000mm | Elektroinstalacni kanal H=40mm: B=40mm L=2000mm | Canal de fios H=40mm: B=40mm L=2000mm
3.2.26.22 | BEDEL | TM -DRKKN-ZB4-BZ101 |  |  |  | Drukknop NO niet verlicht Schneider:ZB4BZ101 | 1 |  | 3 | 3 | Contactholder+1NO contact Schneider:ZB4BZ101 | Elément de base avec contact 1F (NO) Schneider:ZB4BZ101 | Hilfsschalterblock 1F Drucktaster Schneider:ZB4BZ101 | Soporte de contactos+1NO contacto Schneider:ZB4BZ101 | Drzak + spinaci element 1Z Schneider:ZB4BZ101 | Suporte de contatos+1NO contacto Schneider:ZB4BZ101
3.2.26.23 | KLEM | ST -0.08-2.5-V |  |  |  | Klem veer ST 0.08-2.5 Phoenix:3031212 | 8 |  | 2 | 2 | Connection terminal type ST 2.5 Phoenix:3031212 | Bloc de jonction à connexion à ressort ST 2.5 Phoenix:3031212 | Durchgangsklemme ST 2.5 Phoenix:3031212 | Terminal de conexión tipo ST 2.5 Phoenix:3031212 | Pruchozi svornice ST 2.5 Phoenix:3031212 | Terminal de conexão tipo ST 2.5 Phoenix:3031212
3.2.26.24 | HF | 40163 | A | 0 | KOL | X-encodermodule PLM | 1 |  | 3 | 3 | X-encodermodule PLM
3.2.26.24.1 | DNBOU | 0912-M04X06-RVS |  |  |  | Binnenzeskantbout cylinderkop DIN 912 M4x6 | 1 |  | 11 | 11 | Hexagon socket head cap screw DIN 912 M4x6 | Vis à tête cylindrique à six pans creux DIN 912 M4x6 | Zylinderschraube mit Innensechskant DIN 912 M4x6 | Tornillo de cabeza cilíndrica con hexágono interior DIN 912 M4x6 | Sroub s valcovou hlavou a vnitrnim sestihranem DIN 912 M4x6 | Parafuso de capa de cabeça sextavada DIN 912 M4x6
3.2.26.24.2 | DNRON | 9021-04-RVS |  |  |  | Vlakke sluitring DIN 9021 M4 | 1 |  | 2 | 2 | Plain washer DIN 9021 M4 | Rondelle DIN 9021 M4 | Scheibe DIN 9021 M4 | Arandela DIN 9021 M4 | Podložka s velkým vnejším prumerem DIN 9021 M4 | Anilha plana grande DIN 9021 M4
3.2.26.24.3 | DRFR | 130192 | _ | 0 | KOL | Tussenbus lagers encoder PLM | 1 |  | 3 | 3 | Collar between bearings encoder PLM | Douille intermédiaire roulements encodeur PLM |  |  |  | Espaçador intermediário rolamentos de esfera
3.2.26.24.4 | DRFR | 40227 | B | 0 | KOL | Encodersteun gelagerd PLM | 1 |  | 4 | 4 | Support X-encoder | Support encodeur |  |  |  | Suporte decodificador X
3.2.26.24.5 | DNRON | 6799-06-RVS |  |  |  | circlip DIN 6799 Ø6 | 1 |  | 5 | 5 | Retaining ring DIN 6799 Ø6 | Anneau de sûrité DIN 6799 Ø6 | Sicherungsringe DIN 6799 Ø6 | Anillo de retención para ejes DIN 6799 Ø6 | Pojistný kroužek pro hrídele DIN 6799 Ø6 | Anel de retenção para eixo DIN 6799 Ø6
3.2.26.24.6 | DNSCH | 0084-M02X08-RVS-2.5 |  |  |  | Cilinderschroef met zaaggleuf DIN 84 M2.5x8 | 2 |  | 12 | 12 | Slotted cheese head screw DIN 84 M2,5x8 | Vis à tête cylindrique fendue DIN 84 M2,5x8 | Zylinderkopf mit Schlitz DIN 84 M2,5x8 | Tornillo cabeza cilindrica con ranura DIN 84 M2,5x8 | Šroub s válcovou hlavou s drážkou DIN 84 M2,5x8 | Parafuso de cabeça cilíndrica fendida DIN84-M2.5x8
3.2.26.24.7 | KOGEL | LAG-008x022MM-608-2RS1 |  |  |  | Kogellager 8x22mm SKF:608-2RS1 | 2 |  | 2 | 2 | Ball bearing 8x22mm SKF:608-2RS1 | Pallier à billes 8x22mm SKF:608-2RS1 | Kügellager 8x22mm SKF:608-2RS1 | Cojinete 8x22mm SKF:608-2RS1 | Kulickove lozisko 8x22mm SKF:608-2RS1 | Rolamento 8x22mm SKF:608-2RS1
3.2.26.24.8 | ENCO | 00256impHEDS-5500 - |  |  |  | Encoder HEDS-5500 F06 | 1 |  | 2 | 2 | Encoder HEDS-5500 F06 | Encodeur HEDS-5500 F06 |  |  |  | Decodificador HEDS-5500 F06
3.2.26.24.9 | DRFR | 40228 | A | 0 | KOL | As encodersteun PLM | 1 |  | 4 | 4 | Shaft encodersupport | Axe cylindrique encodeur |  |  |  | Haste suporte de decodificador
3.2.26.24.10 | DNRON | 0472-22-FE |  |  |  | Inwendige circlip DIN 472 Ø22 | 2 |  | 2 | 2 | Retaining ring DIN 472 Ø22 | Anneau de sûrité DIN 472 Ø22 | Sicherungsringe DIN 472 Ø22 | Anillo de retención para ejes DIN 472 Ø22 | Pojistný kroužek pro hrídele DIN 472 Ø22 | Anel de retenção DIN 472 Ø22
3.2.26.24.11 | DNBOU | 0912-M03X08-RVS |  |  |  | Binnenzeskantbout cylinderkop DIN 912 M3x8 | 4 |  | 11 | 11 | Hexagon socket head cap screw DIN 912 M3x8 | Vis à tête cylindrique à six pans creux DIN 912 M3x8 | Zylinderschraube mit Innensechskant DIN 912 M3x8 | Tornillo de cabeza cilíndrica con hexágono interior DIN 912 M3x8 | Sroub s valcovou hlavou a vnitrnim sestihranem DIN 912 M3x8 | Parafuso de capa de cabeça sextavada DIN 912 M3x8
3.2.26.24.12 | DRFR | 130191 | _ | 0 | KOL | Centreerflens encoder PLM | 1 |  | 3 | 3 | Centering flange encoder PLM | Collet de centrage encodeur PLM |  |  |  | Decodificador de centragem de flange
3.2.26.24.13 | BEWKO | 40245 | _ | 0 | KOL | HTD riemschijf encoder bewerkt PLM | 1 |  | 5 | 5 | Modified belt pully encoder PLM | Poulie pour courroie denté |  |  |  | Decodificador da polia da correia
3.2.26.24.13.1 | RIEMS | RIEMS HTD3-ALU-M-22,16X06,00MM-24 |  |  |  | Riemschijf HTD 3 aluminium met flens 22,16x 6 mm - 24 tanden | 1 |  | 3 | 3 | Belt pulley encoder | Poulie pour courroie denté |  |  |  | Decodificador da polia da correia
3.2.26.24.14 | DRFR | 40229 | _ | 0 | KOL | Tussenrondsel encodermodule PLM | 1 |  | 3 | 3 | Intermediate ring | Anneau intermédiaire |  |  |  | Anel intermediário
3.2.26.25 | BEDEL | TM -DRKVE-ZB4-BW0B65 |  |  |  | Drukknop NO NC verlicht LED blauw 24V Schneider:ZB4BW0B65 | 1 |  | 1 | 1 | Light block 1NO+1NC with integral blue LED Schneider:ZB4BW0B65 | Corps de bouton lumineux 1O+1F bleu LED intégrée Schneider:ZB4BW0B65 | Hilfsschalterblock blau Integral LED 1S+1Ö Schneider:ZB4BW0B65 | Cuerpo con bloque luminoso azul led 1NA+1F Schneider:ZB4BW0B65 | Svetelne tlacitko modrá s LED + 1S Schneider:ZB4BW0B65 | Corpo botão controle iluminado 1NA+1NF LED azul Schneider:ZB4BW0B65
3.2.26.26 | --- | 192203 | _ | 1 | --- | APS print gemonteerd op steun PLM | 1 |  | 3 | 3 | Assembled APS controlled on support plate trolley unit PLM
3.2.26.26.1 | HFPRI | 90338 | C | 0 | KOL | APS control unit PLM versneld | 1 |  | 5 | 5 | APS-controller board | Carte électronique contrôle APS-mouvements XZ |  |  |  | APS placa do controlador movimentação XZ
3.2.26.26.2 | AFBUS | NY-D-03,0X08,0 |  |  |  | Afstandsbus nylon D 3 x 8 mm | 4 |  | 2 | 2 | Nylon spacer D 3 x 8mm | Entreroise en nylon D 3 x 8mm | Abstandshülse nylon D 3 x 8mm |  |  | Espaçador de náilon D 3x8mm
3.2.26.26.3 | PLTW | 100214 | _ | 0 | KOL | Steun PCB 090338A PLM | 1 |  | 2 | 2 | Support plate APS PCB 090338A trolley unit PLM
3.2.26.26.3.1 |  | ----- |  |  |  | Persbout M3x16 | 4 |  | 2 | 2 | Press in bolt M3x16 | Boulon de presse M3x16
3.2.26.26.3.2 | --- | 200999 | _ | 1 | --- | Steun PCB 090338A PLM zonder persmoeren en zonder persbouten | 1 |  | 3 | 3 | Support plate APS PCB 090338A trolley unit PLM without press screws & press nuts
3.2.26.26.3.3 |  | ----- |  |  |  | Persmoer M3 | 2 |  | 2 | 2 | Press nut M3 | Écrou de presse M3
3.2.26.26.4 | DNMOE | 0934-M03RVS |  |  |  | Zeskantmoer DIN 934 M3 | 4 |  | 4 | 4 | Hexagon nut DIN 934 M3 | Ecroue hexagonale DIN 934 M3 | Sechskantmuttern DIN 934 M3 | Tuerca hexagonaln DIN 934 M3 | Šestihranná matice DIN 934 M3 | Porca sextavada DIN 934 M3
3.2.26.26.5 | DNRON | 0125-03-POL |  |  |  | Vlakke sluitring DIN 125 M3- polyamide | 4 |  | 9 | 9 | Plain washer DIN 125 M3 - polyamide | Rondelle DIN 125 M3 - polyamide | Scheibe DIN 125 M3 - polyamid | Arandela DIN 125 M3 - poliamida | Plochá podložka DIN 125 M3 - polyamid | Anilha plana DIN 125 M3 - poliamida
3.2.27 | PLTW | 40266 | _ | 0 | KOL | Afdekplaatje kabelgoot PLM | 1 |  | 3 | 3 | Cover plate cable duct trolley | Couvercle pour goulotte de câbles chariot système Luminoscope |  |  |  | Placa de cobertura pequena do leito de cabos do PLM
3.2.28 | DNMOE | 0985-M16RVS |  |  |  | Zelfborgende zeskantmoer DIN 985 M16 | 1 |  | 4 | 4 | Prevailing torque hexagon nut DIN 985 M16 | Écrou auto-freiné hexagonal DIN 985 M16 | Muttern mit Klemmteil DIN 985 M16 | Tuerca autofrenante hexagonal DIN 985 M16 | Samosvorná šestihranná matice M16 | Porca auto bloqueante sextavada DIN 985 M16
3.2.29 | --- | 192199 | _ | 1 | --- | Tussenbus beschermkap PLM met schroef | 8 |  | 3 | 3 | Hexagonal spacer with screw for cover trolley unit PLM
3.2.29.1 | DNSCH | 0916-M06X30-RVS |  |  |  | Stelschroef binnenzeskant kratereind DIN 916 M6x30 | 1 |  | 12 | 12 | Hexagon socket set screw with cup point DIN 916 M6x30 | Vis sans tête à six pans creux à bout cuvette DIN 916 M6x30 | Iinnensechskantschrauben mit niedrigem Zylinderkopf DIN 916 M6x30
3.2.29.2 | DRFR | 40271 | _ | 0 | KOL | Tussenbus beschermkap rolwagen PLM | 1 |  | 3 | 3 | Hexagonal spacer for cover trolley unit PLM
3.2.30 | DNPEN | 0007-04X20-RVS |  |  |  | Cylindrische pen DIN 7 Ø4x20 | 1 |  | 7 | 7 | Cilindrical pin DIN 7 Ø4x20 | Goupille cylindrique DIN 7 Ø4x20 | Zylinderstifte DIN 7 Ø4x20 | Pasador cilíndrico DIN 7 Ø4x20 | Válcový kolík DIN 7 Ø4x20 | Cavilha paralela DIN 7 Ø4x20
3.2.31 | PLTW | 40268 | _ | 0 | KOL | Deksel motorkast PLM | 1 |  | 4 | 4 | Cover motor compartment trolley unit PLM
3.2.31.1 | --- | 192298 | _ | 1 | --- | Handgreep deksel motorkast PLM | 1 |  | 3 | 3 | Handle of cover motor compartment trolley unit PLM
3.2.31.2 | --- | 192295 | _ | 1 | --- | Deksel motorkast PLM zonder handgreep | 1 |  | 3 | 3 | Cover motor compartment trolley unit PLM without handle
3.2.32 | DNRON | 0127-16-RVS |  |  |  | Veerring DIN 127 M16 | 1 |  | 4 | 4 | Spring lock washer DIN 127 M16 | Rondelle élastique DIN 127 M16 | Federringe DIN 127 M16 | Arandela elástica DIN 127 M16 | Podložka pružná DIN 127 M16 | Anilha mola DIN 127 M16
3.2.33 | HF | 40164 | _ | 0 | KOL | Encoderwiel PLM | 1 |  | 4 | 4 | Module Flat wheel L/R movement PLM | Sous-ensemble roue d''encodeur X mouvement gouche/droite |  |  |  | Unidade de sub-montagem roda de decodificador plana carrinho
3.2.33.1 | DNVAR | HUBC-28X5MM |  |  |  | Hubcap Ø 28x5mm Fe | 1 |  | 2 | 2 | Wheelcap Ø 28x5mm | Rondelle de joint Ø 28x5mm | Radkapsel Ø 28x5mm |  | Kryt hlavy Ø 28x5mm | Capa de roda/Capa de avaço DIN267-Ø28mm
3.2.33.2 | DRFR | 40248 | _ | 0 | KOL | Plat encoderwiel PLM | 1 |  | 3 | 3 | Flat encoder wheel HTD-belt | Châssis roue d'encodeur X pour chariot Luminoscope |  |  |  | Roda plana decodificadora, correia HTD
3.2.33.3 | KOGEL | LAG-015x035MM-6202-2RS1 |  |  |  | Kogellager 15x35mm SKF:6202-2RS1 | 2 |  | 3 | 3 | Ball bearing 15x35mm SKF:6202-2RS1 | Pallier à billes 15x35mm SKF:6202-2RS1 | Kügellager 15x35mm SKF:6202-2RS1 | Cojinete 15x35mm SKF:6202-2RS1 | Kulickove lozisko 15x35mm SKF:6202-2RS1 | Rolamento 15x35mm SKF:6202-2RS1
3.2.33.4 | DRFR | 40242 | _ | 0 | KOL | Wielflens encoderwiel PLM | 1 |  | 3 | 3 | Flange belt pulley encoder wheel | Collet poulie pour courroie denté roue d'encodeur X |  |  |  | Flange da polia da correia roda decodificadora
3.2.33.5 | DNSCH | 0965-M05X12-RVS |  |  |  | Metaalschroef verzonken kop kruis DIN 965 M5x12 | 1 |  | 6 | 6 | Slotted countersunk head screw DIN 965 M5x12 | Vis à tête fraisée à empreinte cruciformé DIN 965 M5x12 | Senkschraube mit Kreuzschlitz DIN 965 M5x12 | Tornillo cabeza avellanada hexalobular DIN 965 M5x12 | Šroub se zápustnou hlavou s křížovou drážkou DIN 965 M5x12 | Parafuso de cabeça escareada Phillips DIN 965-M5x12
3.2.33.6 | DRFR | 40244 | _ | 0 | KOL | Excenter wiel PLM | 1 |  | 4 | 4 | Eccentric shaft wheel | Excentrique roue | Exzenter Achse rad |  |  | Roda decodificadora de eixo excêntrico
3.2.33.7 | DNSCH | 0965-M03X16-RVS |  |  |  | Metaalschroef verzonken kop kruis DIN 965 M3x16 | 4 |  | 6 | 6 | Slotted countersunk head screw DIN 965 M3x16 | Vis à tête fraisée à empreinte cruciformé DIN 965 M3x16 | Senkschraube mit Kreuzschlitz DIN 965 M3x16 | Tornillo cabeza avellanada hexalobular DIN 965 M3x16 | Šroub se zápustnou hlavou s křížovou drážkou DIN 965 M3x16 | Parafuso de cabeça escareada Phillips DIN 965-M3x16
3.2.33.8 | DNRON | 0472-35-FE |  |  |  | Inwendige circlip DIN 472 Ø35 | 1 |  | 2 | 2 | Retaining ring DIN 472 Ø35 | Anneau de sûrité DIN 472 Ø35 | Sicherungsringe DIN 472 Ø35 | Anillo de retención para ejes DIN 472 Ø35 | Pojistný kroužek pro hrídele DIN 472 Ø35 | Anel de retenção DIN 472 Ø35
3.2.33.9 | BEWKO | 40246 | _ | 0 | KOL | Tandriemschijf encoderwiel PLM | 1 |  | 4 | 4 | Pulley encoder wheel PLM | Poulie roue encodeur PLM |  |  |  | Polia da correia roda decodificadora
3.2.33.9.1 | RIEMS | HTD3-ALU-Z-00,00X00,00MM-72-STAAF |  |  |  | Vertande staaf 3M-072 | 1 |  | 2 | 2 | Belt pulley encoder wheel | Poulie pour courroie denté roue d'encodeur X |  |  |  | Polia da correia roda decodificadora
3.2.34 | DNSCH | 7985-M04X08-RVS |  |  |  | Bolcilinderschroef met kruisgleuf DIN 7985 M4x8 | 8 |  | 4 | 4 | Cross recessed raised cheese head screw DIN 7985 M4x8 | Vis à tête cylindrique bombée à empreinte cruciformé DIN 7985 M4x8 | Linsenkopf mit kreuzschlitz DIN 7985 M4x8 | Tornillo cabeza cilindrica cruciforme DIN 7985 M4x8 | Šroub s válcovou vypouklou hlavou s krížovou DIN 7985 M4x8 | Parafuso cabeça de queijo fenda cruz DIN 7985 M4x8
3.2.35 | DRFR | 40225 | _ | 0 | KOL | Beugel BA PLM | 1 |  | 3 | 3 | Bracket BA-screws PLM
3.2.36 | RIEM | RPP3-0312X06MM |  |  |  | Riem RPP3 312x 6 mm | 1 |  | 2 | 2 | Belt type RPP3 312x6mm
3.2.37 | DNBOU | 0912-M06X30-RVS |  |  |  | Binnenzeskantbout cylinderkop DIN 912 M6x30 | 6 |  | 11 | 11 | Hexagon socket head cap screw DIN 912 M6x30 | Vis à tête cylindrique à six pans creux DIN 912 M6x30 | Zylinderschraube mit Innensechskant DIN 912 M6x30 | Tornillo de cabeza cilíndrica con hexágono interior DIN 912 M6x30 | Sroub s valcovou hlavou a vnitrnim sestihranem DIN 912 M6x30 | Parafuso de capa de cabeça sextavada DIN 912 M6x30
3.2.38 | --- | 192205 | _ | 1 | --- | Stootstrip PLM 595mm op profiel gemonteerd | 1 |  | 3 | 3 | Profile with non-active safety strip 595mm PLM
3.2.38.1 | BEWKO | 40277 | _ | 0 | KOL | Profiel stootstrip 595mm PLM | 1 |  | 2 | 2 | Q-profile for non-active safety strip 595mm PLM
3.2.38.1.1 | ELEM | STOO-ALUPROF-EPDMRUBBER |  |  |  | Alu-profiel voor EDPM-rubber | 1 | 0.595 | 2 | 2 | Profile for EPDM rubber of non-active safety strip
3.2.38.2 | DNSCH | 0965-M04X08-RVS |  |  |  | Metaalschroef verzonken kop kruis DIN 965 M4x8 | 3 |  | 6 | 6 | Slotted countersunk head screw DIN 965 M4x8 | Vis à tête fraisée à empreinte cruciformé DIN 965 M4x8 | Senkschraube mit Kreuzschlitz DIN 965 M4x8 | Tornillo cabeza avellanada hexalobular DIN 965 M4x8 | Šroub se zápustnou hlavou s křížovou drážkou DIN 965 M4x8 | Parafuso de cabeça escareada Phillips DIN 965-M4x8
3.2.38.3 | BEWKO | 40280 | _ | 0 | KOL | Stootstrip 595 mm PLM | 1 |  | 3 | 3 | Non-active safety strip 595mm PLM
3.2.38.3.1 | ELEM | STOO-12X16 |  |  |  | Stootrubber 12 x 16 met klikvoet | 1 | 0.595 | 2 | 2 | Rubber profile 12x16mm of non-active safety strip
3.2.39 | DRFR | 80444 | _ | 0 | KOL | Rondsel tussenbus carrosserie PLM | 4 |  | 3 | 3 | Washer hexagonal spacer for frame/body trolley unit
3.2.40 | DRFR | 40236 | _ | 0 | KOL | Spie draaitafel PLM | 1 |  | 3 | 3 | Wedge BA-screw turntable trolley PLM | Clavette pour vis de réglage table rotative chariot |  |  |  | Chave fixador BA mesa rotativa carrinho
4 | DRFR | 80021 | _ | 0 | KOL | Tussenplaat optisch blok Thailand | 1 |  | 3 | 3